## 22cm
Resultados experimentales: Longitud=22cm
theta max | 24 |  | m= | 0.0464 | L= | 0.22 | theta max | 38 |  | m= | 0.0464 | L= | 0.22 | theta max | 48 |  | m= | 0.0464 | L= | 0.22 | theta max | 89 |  | m= | 0.0464 | L= | 0.22 | theta max | 117 |  |  | m= | 0.0464 | L= | 0.22 | theta max | 120 |  | m= | 0.0464 | L= | 0.2702 | theta max | 130 |  | m= | 0.0464 | L= | 0.2702
| masa_A | [6 empty] | masa_A | [6 empty] | masa_A | [6 empty] | masa_A | [6 empty] | masa_A | [7 empty] | masa_A | [6 empty] | masa_A
t | θr | ω | p |  |  |  | t | θr | ω | p |  |  |  | t | θr | ω | p |  |  |  | t | θr | ω | p |  |  |  | t | θr | ω | p |  |  |  |  | t | θr | ω | p |  |  |  | t | y | θr
0.13333 | 23.2766 |  | 0 |  |  |  | 0 | 38.2434 |  | 0 |  |  |  | 0 | 48.4744 |  | 0 |  |  |  | 0.033333 | 89.3902 |  | 0 |  |  |  | 0 | 117.2214 |  | 0 |  |  |  |  | 0 | 116.1153 |  | 0 |  |  |  | 0 | 0.24459 | 122.5139
0.16667 | 23.2361 | -14.1443 | -0.14439 |  |  |  | 0.033333 | 36.8376 | -61.8644 | -0.63151 |  |  |  | 0.033333 | 48.4308 | -4.7717 | -0.048709 |  |  |  | 0.066667 | 89.1958 | -23.0953 | -0.23576 |  |  |  | 0.033333 | 117.2099 | -14.2615 | -0.14558 |  |  |  |  | 0.033333 | 115.8591 | -16.4521 | -0.20626 |  |  |  | 0.033333 | 0.2435 | 121.6026
0.2 | 22.3337 | -50.1989 | -0.51243 |  |  |  | 0.066667 | 34.1191 | -118.1963 | -1.2065 |  |  |  | 0.066667 | 48.1563 | -17.1691 | -0.17526 |  |  |  | 0.1 | 87.8505 | -86.8373 | -0.88644 |  |  |  | 0.066667 | 116.2707 | -45.0294 | -0.45966 |  |  |  |  | 0.066667 | 115.0185 | -64.6165 | -0.81012 |  |  |  | 0.066667 | 0.22799 | 119.4822
0.23333 | 19.8896 | -75.6156 | -0.77188 |  |  |  | 0.1 | 28.9578 | -180.6337 | -1.8439 |  |  |  | 0.1 | 47.2861 | -58.255 | -0.59467 |  |  |  | 0.13333 | 83.4067 | -178.3529 | -1.8206 |  |  |  | 0.1 | 114.2079 | -124.4446 | -1.2703 |  |  |  |  | 0.1 | 111.5513 | -129.2004 | -1.6198 |  |  |  | 0.1 | 0.22868 | 113.7046
0.26667 | 17.2926 | -90.8165 | -0.92706 |  |  |  | 0.13333 | 22.0768 | -212.8111 | -2.1724 |  |  |  | 0.13333 | 44.2726 | -127.3848 | -1.3003 |  |  |  | 0.16667 | 75.9603 | -266.6267 | -2.7217 |  |  |  | 0.13333 | 107.9744 | -209.5774 | -2.1394 |  |  |  |  | 0.13333 | 106.4052 | -225.7021 | -2.8297 |  |  |  | 0.13333 | 0.22602 | 104.6847
0.3 | 13.8351 | -122.718 | -1.2527 |  |  |  | 0.16667 | 14.7704 | -232.2383 | -2.3707 |  |  |  | 0.16667 | 38.7938 | -160.0683 | -1.634 |  |  |  | 0.2 | 65.6316 | -308.12 | -3.1453 |  |  |  | 0.16667 | 100.2361 | -331.9755 | -3.3888 |  |  |  |  | 0.16667 | 96.5045 | -353.0428 | -4.4262 |  |  |  | 0.16667 | 0.22499 | 91.4744
0.33333 | 9.1114 | -145.624 | -1.4865 |  |  |  | 0.2 | 6.5943 | -243.185 | -2.4824 |  |  |  | 0.2 | 33.6014 | -205.8103 | -2.1009 |  |  |  | 0.23333 | 55.419 | -389.312 | -3.9741 |  |  |  | 0.2 | 85.8427 | -451.4849 | -4.6088 |  |  |  |  | 0.2 | 82.869 | -462.0411 | -5.7927 |  |  |  | 0.2 | 0.21527 | 73.3813
0.36667 | 4.1269 | -149.6072 | -1.5272 |  |  |  | 0.23333 | -1.4419 | -244.5649 | -2.4965 |  |  |  | 0.23333 | 25.0731 | -278.3753 | -2.8417 |  |  |  | 0.26667 | 39.6775 | -484.032 | -4.941 |  |  |  | 0.23333 | 70.1371 | -480.0528 | -4.9004 |  |  |  |  | 0.23333 | 65.7017 | -522.8159 | -6.5547 |  |  |  | 0.23333 | 0.21162 | 54.5595
0.4 | -0.86239 | -149.803 | -1.5292 |  |  |  | 0.26667 | -9.7101 | -232.7106 | -2.3755 |  |  |  | 0.26667 | 15.0431 | -296.0432 | -3.022 |  |  |  | 0.3 | 23.1502 | -525.1601 | -5.3608 |  |  |  | 0.26667 | 53.8391 | -531.0771 | -5.4212 |  |  |  |  | 0.26667 | 48.0146 | -463.0823 | -5.8058 |  |  |  | 0.26667 | 0.17995 | 39.3717
0.43333 | -5.86 | -152.3282 | -1.555 |  |  |  | 0.3 | -16.956 | -208.8128 | -2.1316 |  |  |  | 0.3 | 5.3369 | -298.9074 | -3.0512 |  |  |  | 0.33333 | 4.6668 | -533.3284 | -5.4442 |  |  |  | 0.3 | 34.732 | -592.0079 | -6.0432 |  |  |  |  | 0.3 | 34.8296 | -473.5347 | -5.9368 |  |  |  | 0.3 | 0.10259 | 22.4678
0.46667 | -11.0176 | -145.6306 | -1.4866 |  |  |  | 0.33333 | -23.6309 | -180.3431 | -1.8409 |  |  |  | 0.33333 | -4.8841 | -304.7752 | -3.1111 |  |  |  | 0.36667 | -12.405 | -507.72 | -5.1828 |  |  |  | 0.33333 | 14.372 | -591.892 | -6.042 |  |  |  |  | 0.33333 | 16.4456 | -528.2802 | -6.6232 |  |  |  | 0.33333 | 0.024169 | 4.8973
0.5 | -15.5687 | -121.4427 | -1.2397 |  |  |  | 0.36667 | -28.9788 | -148.0208 | -1.511 |  |  |  | 0.36667 | -14.9814 | -292.5316 | -2.9862 |  |  |  | 0.4 | -29.1812 | -484.3757 | -4.9445 |  |  |  | 0.36667 | -4.7275 | -575.6193 | -5.8759 |  |  |  |  | 0.36667 | -0.38909 | -537.3128 | -6.7364 |  |  |  | 0.36667 | -0.063399 | -13.1595
0.53333 | -19.1138 | -95.6462 | -0.97636 |  |  |  | 0.4 | -33.499 | -118.5215 | -1.2099 |  |  |  | 0.4 | -24.3862 | -271.7982 | -2.7745 |  |  |  | 0.43333 | -44.6967 | -439.3751 | -4.4851 |  |  |  | 0.4 | -24.0027 | -532.897 | -5.4398 |  |  |  |  | 0.4 | -19.3752 | -514.5232 | -6.4507 |  |  |  | 0.4 | -0.14853 | -31.0198
0.56667 | -21.9451 | -71.8688 | -0.73364 |  |  |  | 0.43333 | -36.8803 | -73.254 | -0.74778 |  |  |  | 0.43333 | -33.1013 | -234.9668 | -2.3985 |  |  |  | 0.46667 | -58.4729 | -361.1371 | -3.6865 |  |  |  | 0.43333 | -40.254 | -468.4818 | -4.7823 |  |  |  |  | 0.43333 | -34.6906 | -444.6574 | -5.5748 |  |  |  | 0.43333 | -0.19969 | -44.4362
0.6 | -23.905 | -62.4379 | -0.63737 |  |  |  | 0.46667 | -38.3826 | -17.2609 | -0.1762 |  |  |  | 0.46667 | -40.0506 | -182.886 | -1.8669 |  |  |  | 0.5 | -68.7725 | -284.2551 | -2.9017 |  |  |  | 0.46667 | -55.2348 | -448.4476 | -4.5778 |  |  |  |  | 0.46667 | -49.0191 | -397.6693 | -4.9857 |  |  |  | 0.46667 | -0.2439 | -56.9431
0.63333 | -26.1077 | -2.1549 | -0.021997 |  |  |  | 0.5 | -38.031 | 38.4962 | 0.39297 |  |  |  | 0.5 | -45.2937 | -106.8862 | -1.0911 |  |  |  | 0.53333 | -77.4232 | -227.3281 | -2.3206 |  |  |  | 0.5 | -70.1505 | -328.8144 | -3.3565 |  |  |  |  | 0.5 | -61.2019 | -340.8278 | -4.2731 |  |  |  | 0.5 | -0.26491 | -67.478
0.66667 | -24.0487 | 56.7655 | 0.57946 |  |  |  | 0.53333 | -35.8162 | 89.9121 | 0.91782 | [10 empty] | 0.56667 | -83.9277 | -138.745 | -1.4163 |  |  |  | 0.53333 | -77.1557 | -215.2413 | -2.1972 |  |  |  |  | 0.53333 | -71.7409 | -311.6668 | -3.9075 |  |  |  | 0.53333 | -0.26877 | -78.1919
0.7 | -22.3233 | 40.8397 | 0.41689 |  |  |  | 0.56667 | -32.0369 | 134.827 | 1.3763 | [10 empty] | 0.6 | -86.6729 | -56.0656 | -0.57232 |  |  |  | 0.56667 | -84.4999 | -200.724 | -2.049 |  |  |  |  | 0.56667 | -81.9797 | -245.5331 | -3.0783 |  |  |  | 0.56667 | -0.28244 | -85.736
0.73333 | -21.326 | 87.3873 | 0.89205 |  |  |  | 0.6 | -26.8277 | 168.9538 | 1.7247 |  |  |  | 0.63333 | -44.2112 | 99.8917 | 1.0197 |  |  |  | 0.63333 | -87.6655 | 4.4275 | 0.045196 |  |  |  | 0.6 | -90.5374 | -141.4637 | -1.4441 |  |  |  |  | 0.6 | -88.1098 | -159.2148 | -1.9961 |  |  |  | 0.6 | -0.29068 | -91.0656
0.76667 | -16.4975 | 115.7666 | 1.1817 |  |  |  | 0.63333 | -20.7733 | 195.0329 | 1.9909 |  |  |  | 0.66667 | -41.0046 | 158.4702 | 1.6177 |  |  |  | 0.66667 | -86.3777 | 83.1763 | 0.84906 |  |  |  | 0.63333 | -93.9308 | -66.3768 | -0.67757 |  |  |  |  | 0.63333 | -92.594 | -89.1043 | -1.1171 |  |  |  | 0.63333 | -0.26579 | -95.9335
0.8 | -13.6083 | 123.4267 | 1.2599 |  |  |  | 0.66667 | -13.8255 | 219.6291 | 2.242 |  |  |  | 0.7 | -33.6466 | 233.5851 | 2.3844 |  |  |  | 0.7 | -82.1204 | 171.0204 | 1.7458 |  |  |  | 0.66667 | -94.9625 | -5.0581 | -0.051633 |  |  |  |  | 0.66667 | -94.0501 | -18.8041 | -0.23575 |  |  |  | 0.66667 | -0.26656 | -96.6685
0.83333 | -8.269 | 151.1895 | 1.5433 |  |  |  | 0.7 | -6.1313 | 236.7189 | 2.4164 |  |  |  | 0.73333 | -25.4323 | 270.875 | 2.7651 |  |  |  | 0.73333 | -74.9764 | 246.1817 | 2.513 |  |  |  | 0.7 | -94.268 | 85.716 | 0.87499 |  |  |  |  | 0.7 | -93.8476 | 49.9947 | 0.6268 |  |  |  | 0.7 | -0.2671 | -94.4256
0.86667 | -3.529 | 135.0595 | 1.3787 |  |  |  | 0.73333 | 1.9558 | 243.4224 | 2.4849 |  |  |  | 0.76667 | -15.5882 | 279.7436 | 2.8556 |  |  |  | 0.76667 | -65.7083 | 321.43 | 3.2812 |  |  |  | 0.73333 | -89.2481 | 195.6555 | 1.9973 |  |  |  |  | 0.73333 | -90.7171 | 141.1004 | 1.769 |  |  |  | 0.73333 | -0.26682 | -89.2821
0.9 | 0.73493 | 151.6546 | 1.5481 |  |  |  | 0.76667 | 10.0968 | 226.8529 | 2.3157 |  |  |  | 0.8 | -6.7827 | 285.3545 | 2.9129 |  |  |  | 0.8 | -53.5477 | 409.0857 | 4.1759 |  |  |  | 0.76667 | -81.2243 | 261.2879 | 2.6672 |  |  |  |  | 0.76667 | -84.4409 | 230.3467 | 2.8879 |  |  |  | 0.76667 | -0.26737 | -81.2383
0.93333 | 6.5813 | 152.4622 | 1.5563 |  |  |  | 0.8 | 17.0793 | 197.585 | 2.0169 |  |  |  | 0.83333 | 3.4354 | 307.3702 | 3.1376 |  |  |  | 0.83333 | -38.4359 | 473.2038 | 4.8305 |  |  |  | 0.8 | -71.8289 | 339.7582 | 3.4683 |  |  |  |  | 0.8 | -75.3607 | 308.0574 | 3.8622 |  |  |  | 0.8 | -0.26895 | -71.7806
0.96667 | 10.8991 | 127.8824 | 1.3054 |  |  |  | 0.83333 | 23.2692 | 171.697 | 1.7527 |  |  |  | 0.86667 | 13.7086 | 285.1508 | 2.9108 |  |  |  | 0.86667 | -22.0008 | 505.2709 | 5.1578 |  |  |  | 0.83333 | -58.5738 | 389.2536 | 3.9735 |  |  |  |  | 0.83333 | -63.9038 | 358.6058 | 4.4959 |  |  |  | 0.83333 | -0.24736 | -59.2676
1 | 15.1068 | 106.0823 | 1.0829 |  |  |  | 0.86667 | 28.5258 | 132.0357 | 1.3478 |  |  |  | 0.9 | 22.4455 | 253.5216 | 2.5879 |  |  |  | 0.9 | -4.7511 | 508.0803 | 5.1865 |  |  |  | 0.86667 | -45.8786 | 432.0024 | 4.4099 |  |  |  |  | 0.86667 | -51.4536 | 382.9377 | 4.801 |  |  |  | 0.86667 | -0.20384 | -45.4731
1.0333 | 17.9712 | 107.094 | 1.0932 |  |  |  | 0.9 | 32.0716 | 88.4569 | 0.90297 |  |  |  | 0.93333 | 30.6101 | 239.5314 | 2.4451 |  |  |  | 0.93333 | 11.8712 | 501.262 | 5.1169 |  |  |  | 0.9 | -29.7736 | 506.7218 | 5.1726 |  |  |  |  | 0.9 | -38.3746 | 451.7261 | 5.6634 |  |  |  | 0.9 | -0.1384 | -28.878
1.0667 | 22.2464 | 77.1104 | 0.78714 |  |  |  | 0.93333 | 34.4229 | 37.0918 | 0.37863 |  |  |  | 0.96667 | 38.4142 | 193.2404 | 1.9726 |  |  |  | 0.96667 | 28.6663 | 491.7103 | 5.0194 |  |  |  | 0.93333 | -12.0972 | 518.0316 | 5.2881 |  |  |  |  | 0.93333 | -21.3385 | 511.7265 | 6.4157 |  |  |  | 0.93333 | -0.043056 | -8.6049
1.1 | 23.1119 | 19.2682 | 0.19669 |  |  |  | 0.96667 | 34.5443 | -1.4707 | -0.015013 |  |  |  | 1 | 43.4928 | 121.818 | 1.2435 |  |  |  | 1 | 44.6519 | 411.6455 | 4.2021 |  |  |  | 0.96667 | 4.7618 | 501.9709 | 5.1241 |  |  |  |  | 0.96667 | -4.2595 | 502.4748 | 6.2997 |  |  |  | 0.96667 | 0.032503 | 6.5242
1.1333 | 23.531 | 0.43154 | 0.0044052 |  |  |  | 1 | 34.3248 | -21.2929 | -0.21736 |  |  |  | 1.0333 | 46.5354 | 64.969 | 0.6632 |  |  |  | 1.0333 | 56.1093 | 332.6458 | 3.3956 |  |  |  | 1 | 21.3676 | 546.6095 | 5.5798 |  |  |  |  | 1 | 12.1598 | 449.452 | 5.6349 |  |  |  | 1 | 0.089963 | 18.537
1.1667 | 23.1407 | -35.5255 | -0.36264 |  |  |  | 1.0333 | 33.1248 | -68.7297 | -0.70159 |  |  |  | 1.0667 | 47.824 | 19.1689 | 0.19568 |  |  |  | 1.0667 | 66.8283 | 307.0154 | 3.134 |  |  |  | 1.0333 | 41.2025 | 511.1556 | 5.2179 |  |  |  |  | 1.0333 | 25.704 | 400.8902 | 5.0261 |  |  |  | 1.0333 | 0.16841 | 36.2535
1.2 | 21.1626 | -57.3271 | -0.58519 |  |  |  | 1.0667 | 29.7429 | -120.4225 | -1.2293 |  |  |  | 1.1 | 47.8134 | -30.7057 | -0.31344 |  |  |  | 1.1 | 76.577 | 224.7924 | 2.2947 |  |  |  | 1.0667 | 55.4446 | 385.0414 | 3.9305 |  |  |  |  | 1.0667 | 38.8858 | 394.4785 | 4.9457 |  |  |  | 1.0667 | 0.21895 | 51.9803
1.2333 | 19.3189 | -96.8819 | -0.98897 |  |  |  | 1.1 | 25.0967 | -160.357 | -1.6369 |  |  |  | 1.1333 | 45.777 | -93.2003 | -0.95139 |  |  |  | 1.1333 | 81.8145 | 87.6018 | 0.89424 |  |  |  | 1.1 | 66.8719 | 336.4165 | 3.4341 |  |  |  |  | 1.1 | 52.0025 | 363.5922 | 4.5585 |  |  |  | 1.1 | 0.24504 | 63.9877
1.2667 | 14.7038 | -126.569 | -1.292 |  |  |  | 1.1333 | 19.0524 | -193.2123 | -1.9723 |  |  |  | 1.1667 | 41.6 | -154.8979 | -1.5812 |  |  |  | 1.1667 | 82.4172 | 61.5335 | 0.62813 |  |  |  | 1.1333 | 77.8724 | 264.0985 | 2.6959 |  |  |  |  | 1.1333 | 63.1253 | 299.23 | 3.7515 |  |  |  | 1.1333 | 0.26845 | 73.6133
1.3 | 10.881 | -130.1992 | -1.3291 |  |  |  | 1.1667 | 12.2158 | -223.6105 | -2.2826 |  |  |  | 1.2 | 35.4504 | -215.9325 | -2.2042 |  |  |  | 1.2 | 85.9167 | 27.0073 | 0.27569 |  |  |  | 1.1667 | 84.4785 | 178.5906 | 1.8231 |  |  |  |  | 1.1667 | 71.9512 | 218.0453 | 2.7337 |  |  |  | 1.1667 | 0.26745 | 79.2509
1.3333 | 6.0239 | -147.5062 | -1.5057 |  |  |  | 1.2 | 4.145 | -234.5914 | -2.3947 |  |  |  | 1.2333 | 27.2045 | -263.0413 | -2.6851 |  |  |  | 1.2333 | 84.2177 | -86.0773 | -0.87868 |  |  |  | 1.2 | 89.7784 | 102.8446 | 1.0498 |  |  |  |  | 1.2 | 77.6616 | 142.2275 | 1.7831 |  |  |  | 1.2 | 0.27163 | 84.929
1.3667 | 1.0472 | -150.4277 | -1.5356 |  |  |  | 1.2333 | -3.4236 | -235.7863 | -2.4069 |  |  |  | 1.2667 | 17.9144 | -290.4322 | -2.9647 |  |  |  | 1.2667 | 80.1782 | -176.536 | -1.8021 |  |  |  | 1.2333 | 91.3348 | -20.3459 | -0.20769 |  |  |  |  | 1.2333 | 81.433 | 81.7063 | 1.0244 |  |  |  | 1.2333 | 0.25882 | 87.54
1.4 | -4.0046 | -150.6892 | -1.5382 |  |  |  | 1.2667 | -11.5741 | -225.354 | -2.3004 |  |  |  | 1.3 | 7.8424 | -301.1533 | -3.0742 |  |  |  | 1.3 | 72.4486 | -234.9511 | -2.3984 |  |  |  | 1.2667 | 88.422 | -71.8787 | -0.73374 |  |  |  |  | 1.2667 | 83.1087 | 19.393 | 0.24313 |  |  |  | 1.2667 | 0.26367 | 89.002
1.4333 | -8.9987 | -142.1413 | -1.451 |  |  |  | 1.3 | -18.4472 | -210.5754 | -2.1496 |  |  |  | 1.3333 | -2.1625 | -291.8517 | -2.9792 |  |  |  | 1.3333 | 64.5148 | -305.713 | -3.1207 |  |  |  | 1.3 | 86.5429 | -108.0328 | -1.1028 |  |  |  |  | 1.3 | 82.7259 | -52.1155 | -0.65339 |  |  |  | 1.3 | 0.25553 | 87.5203
1.4667 | -13.4807 | -140.6309 | -1.4356 |  |  |  | 1.3333 | -25.6124 | -173.0752 | -1.7668 |  |  |  | 1.3667 | -11.6144 | -278.9655 | -2.8477 |  |  |  | 1.3667 | 52.0677 | -400.2769 | -4.086 |  |  |  | 1.3333 | 81.2198 | -207.6794 | -2.12 |  |  |  |  | 1.3333 | 79.6343 | -125.797 | -1.5772 |  |  |  | 1.3333 | 0.25976 | 84.182
1.5 | -18.3741 | -115.3991 | -1.178 |  |  |  | 1.3667 | -29.9855 | -127.2092 | -1.2986 |  |  |  | 1.4 | -20.7602 | -260.2758 | -2.6569 |  |  |  | 1.4 | 37.8297 | -449.5607 | -4.5891 |  |  |  | 1.3667 | 72.6976 | -311.1761 | -3.1765 |  |  |  |  | 1.3667 | 74.3394 | -203.9789 | -2.5573 |  |  |  | 1.3667 | 0.25436 | 78.0164
1.5333 | -21.174 | -72.6967 | -0.74209 |  |  |  | 1.4 | -34.093 | -102.7403 | -1.0488 |  |  |  | 1.4333 | -28.9661 | -226.8429 | -2.3156 |  |  |  | 1.4333 | 22.097 | -491.5269 | -5.0175 |  |  |  | 1.4 | 60.4747 | -366.4489 | -3.7407 |  |  |  |  | 1.4 | 66.0357 | -274.3833 | -3.44 |  |  |  | 1.4 | 0.24592 | 69.0045
1.5667 | -23.2206 | -61.5624 | -0.62843 |  |  |  | 1.4333 | -36.8349 | -74.7159 | -0.7627 |  |  |  | 1.4667 | -35.8831 | -194.1337 | -1.9817 |  |  |  | 1.4667 | 5.0612 | -505.3287 | -5.1584 |  |  |  | 1.4333 | 48.2676 | -423.4536 | -4.3226 |  |  |  |  | 1.4333 | 56.0472 | -323.7898 | -4.0594 |  |  |  | 1.4333 | 0.23045 | 58.6694
1.6 | -25.2782 | -29.1619 | -0.29768 |  |  |  | 1.4667 | -39.0741 | -20.9174 | -0.21352 |  |  |  | 1.5 | -41.9084 | -150.7281 | -1.5386 |  |  |  | 1.5 | -11.5916 | -482.6415 | -4.9268 |  |  |  | 1.4667 | 32.2445 | -499.6926 | -5.1009 |  |  |  |  | 1.4667 | 44.4498 | -382.8068 | -4.7994 |  |  |  | 1.4667 | 0.19197 | 45.0717
1.6333 | -25.1647 | 50.1495 | 0.51193 |  |  |  | 1.5 | -38.2294 | 46.1067 | 0.47066 |  |  |  | 1.5333 | -45.9316 | -91.2336 | -0.93131 |  |  |  | 1.5333 | -27.1149 | -438.3737 | -4.4749 |  |  |  | 1.5 | 14.9548 | -515.8222 | -5.2655 |  |  |  |  | 1.5 | 30.5267 | -409.1175 | -5.1292 |  |  |  | 1.5 | 0.14646 | 31.5073
1.6667 | -21.9349 | 55.641 | 0.56798 |  |  |  | 1.5333 | -36.0003 | 110.1063 | 1.124 |  |  |  | 1.5667 | -47.9906 | -30.9691 | -0.31613 |  |  |  | 1.5667 | -40.8165 | -393.5877 | -4.0177 |  |  |  | 1.5333 | -2.1436 | -525.1163 | -5.3604 |  |  |  |  | 1.5333 | 17.1753 | -444.4748 | -5.5725 |  |  |  | 1.5333 | 0.080322 | 17.142
1.7 | -21.4553 | 51.0699 | 0.52132 |  |  |  | 1.5667 | -30.889 | 149.2126 | 1.5232 |  |  |  | 1.6 | -47.9962 | 27.3819 | 0.27951 |  |  |  | 1.6 | -53.3541 | -368.2253 | -3.7588 |  |  |  | 1.5667 | -20.053 | -500.5732 | -5.1099 |  |  |  |  | 1.5667 | 0.8951 | -490.2741 | -6.1467 |  |  |  | 1.5667 | 0.0076321 | 1.6041
1.7333 | -18.5302 | 99.215 | 1.0128 |  |  |  | 1.6 | -26.0528 | 168.7307 | 1.7224 |  |  |  | 1.6333 | -46.1652 | 97.724 | 0.99757 |  |  |  | 1.6333 | -65.3649 | -296.9451 | -3.0312 |  |  |  | 1.6 | -35.5152 | -441.5635 | -4.5075 |  |  |  |  | 1.6 | -15.5097 | -458.5779 | -5.7493 |  |  |  | 1.6 | -0.083258 | -16.6522
1.7667 | -14.8409 | 129.2454 | 1.3193 |  |  |  | 1.6333 | -19.6403 | 204.3776 | 2.0863 |  |  |  | 1.6667 | -41.4813 | 163.2134 | 1.6661 |  |  |  | 1.6667 | -73.1504 | -202.5821 | -2.068 |  |  |  | 1.6333 | -49.4905 | -395.2115 | -4.0343 |  |  |  |  | 1.6333 | -29.6768 | -391.013 | -4.9022 |  |  |  | 1.6333 | -0.15403 | -31.7658
1.8 | -9.9138 | 142.6366 | 1.456 |  |  |  | 1.6667 | -12.4276 | 222.8492 | 2.2748 |  |  |  | 1.7 | -35.2843 | 202.8469 | 2.0707 |  |  |  | 1.7 | -78.8703 | -136.415 | -1.3925 |  |  |  | 1.6667 | -61.8626 | -342.7835 | -3.4991 |  |  |  |  | 1.6667 | -41.5772 | -362.3604 | -4.543 |  |  |  | 1.6667
1.8333 | -5.3318 | 141.5003 | 1.4444 |  |  |  | 1.7 | -4.7836 | 230.3552 | 2.3515 |  |  |  | 1.7333 | -27.9582 | 233.1211 | 2.3797 |  |  |  | 1.7333 | -82.2447 | -60.9104 | -0.62177 |  |  |  | 1.7 | -72.3427 | -245.7952 | -2.5091 |  |  |  |  | 1.7 | -53.8341 | -336.7394 | -4.2218 |  |  |  | 1.7 | -0.24944 | -59.658
1.8667 | -0.48049 | 145.5453 | 1.4857 |  |  |  | 1.7333 | 2.9294 | 243.093 | 2.4815 |  |  |  | 1.7667 | -19.7429 | 262.7816 | 2.6825 |  |  |  | 1.7667 | -82.931 | 15.9377 | 0.16269 |  |  |  | 1.7333 | -78.249 | -161.8807 | -1.6525 |  |  |  |  | 1.7333 | -64.0265 | -273.8414 | -3.4332 |  |  |  | 1.7333
1.9 | 4.3712 | 137.0046 | 1.3985 |  |  |  | 1.7667 | 11.4226 | 218.2026 | 2.2274 |  |  |  | 1.8 | -10.4394 | 289.2447 | 2.9526 |  |  |  | 1.8 | -81.1822 | 101.5009 | 1.0361 |  |  |  | 1.7667 | -83.1348 | -113.7483 | -1.1611 |  |  |  |  | 1.7667 | -72.0902 | -216.4976 | -2.7143 |  |  |  | 1.7667 | -0.28025 | -78.6749
1.9333 | 8.6531 | 123.3746 | 1.2594 |  |  |  | 1.8 | 17.4762 | 182.6428 | 1.8644 |  |  |  | 1.8333 | -0.45989 | 300.0669 | 3.0631 |  |  |  | 1.8333 | -76.1643 | 182.9935 | 1.868 |  |  |  | 1.8 | -85.8322 | -43.9995 | -0.44915 |  |  |  |  | 1.8 | -78.4597 | -158.2332 | -1.9838 |  |  |  | 1.8 | -0.29105 | -85.1475
1.9667 | 12.5961 | 105.636 | 1.0783 |  |  |  | 1.8333 | 23.5987 | 167.8405 | 1.7133 |  |  |  | 1.8667 | 9.565 | 293.8866 | 3 |  |  |  | 1.8667 | -68.9827 | 257.2058 | 2.6256 |  |  |  | 1.8333 | -86.0681 | 11.1792 | 0.11412 |  |  |  |  | 1.8333 | -82.6391 | -82.5133 | -1.0345 |  |  |  | 1.8333 | -0.29375 | -89.3362
2 | 15.6955 | 79.6466 | 0.81303 |  |  |  | 1.8667 | 28.6656 | 130.3902 | 1.331 |  |  |  | 1.9 | 19.1325 | 273.4225 | 2.7911 |  |  |  | 1.9 | -59.0172 | 335.2263 | 3.422 |  |  |  | 1.8667 | -85.0869 | 116.4108 | 1.1883 |  |  |  |  | 1.8667 | -83.9606 | -2.6431 | -0.033138 |  |  |  | 1.8667 | -0.29371 | -91.0674
2.0333 | 17.9059 | 107.3506 | 1.0958 |  |  |  | 1.9 | 32.2914 | 136.8934 | 1.3974 |  |  |  | 1.9333 | 27.7932 | 245.4555 | 2.5056 |  |  |  | 1.9333 | -46.6342 | 403.8948 | 4.123 |  |  |  | 1.9 | -78.3074 | 207.6102 | 2.1193 |  |  |  |  | 1.9 | -82.8153 | 75.3674 | 0.9449 |  |  |  | 1.9 | -0.2918 | -90.5579
2.0667 | 22.8523 | 91.6979 | 0.93605 |  |  |  | 1.9333 | 37.7918 | 94.3717 | 0.96335 |  |  |  | 1.9667 | 35.4963 | 185.1215 | 1.8897 |  |  |  | 1.9667 | -32.0909 | 452.7141 | 4.6213 |  |  |  | 1.9333 | -71.2462 | 267.7473 | 2.7332 |  |  |  |  | 1.9333 | -78.9361 | 165.2669 | 2.072 |  |  |  | 1.9333 | -0.28573 | -87.5055
2.1 | 24.0191 | 11.7022 | 0.11946 |  |  |  | 1.9667 | 38.5829 | 2.9501 | 0.030115 |  |  |  | 2 | 40.1347 | 126.4294 | 1.2906 |  |  |  | 2 | -16.4533 | 461.0285 | 4.7062 |  |  |  | 1.9667 | -60.4576 | 343.809 | 3.5096 |  |  |  |  | 1.9667 | -71.7975 | 236.0906 | 2.9599 |  |  |  | 1.9667 | -0.27891 | -81.5597
2.1333 | 23.6324 | -33.4066 | -0.34101 |  |  |  | 2 | 37.9885 | -51.2211 | -0.52287 |  |  |  | 2.0333 | 43.9249 | 91.5511 | 0.93455 |  |  |  | 2.0333 | -1.3557 | 485.1279 | 4.9522 |  |  |  | 2 | -48.3256 | 382.5031 | 3.9046 |  |  |  |  | 2 | -63.1967 | 281.3215 | 3.527 |  |  |  | 2 | -0.26485 | -72.8123
2.1667 | 21.792 | -59.4328 | -0.60669 |  |  |  | 2.0333 | 35.1681 | -104.8555 | -1.0704 |  |  |  | 2.0667 | 46.2381 | 41.0614 | 0.41915 |  |  |  | 2.0667 | 15.8886 | 517.3591 | 5.2812 |  |  |  | 2.0333 | -34.9573 | 442.7393 | 4.5195 |  |  |  |  | 2.0333 | -53.0427 | 329.1855 | 4.1271 |  |  |  | 2.0333 | -0.2525 | -62.3239
2.2 | 19.6702 | -98.2612 | -1.003 |  |  |  | 2.0667 | 30.9981 | -142.059 | -1.4501 |  |  |  | 2.1 | 46.6623 | -10.5819 | -0.10802 |  |  |  | 2.1 | 33.1349 | 480.9822 | 4.9099 |  |  |  | 2.0667 | -18.8097 | 498.669 | 5.0904 |  |  |  |  | 2.0667 | -41.251 | 406.8961 | 5.1014 |  |  |  | 2.0667 | -0.20851 | -48.3664
2.2333 | 15.2413 | -119.9364 | -1.2243 |  |  |  | 2.1 | 25.6975 | -182.5296 | -1.8633 |  |  |  | 2.1333 | 45.5326 | -75.9699 | -0.7755 |  |  |  | 2.1333 | 47.954 | 381.7624 | 3.897 |  |  |  | 2.1 | -1.7128 | 515.4409 | 5.2616 |  |  |  |  | 2.1 | -25.9163 | 466.66 | 5.8506 |  |  |  | 2.1 | -0.16025 | -33.6887
2.2667 | 11.6745 | -128.7403 | -1.3142 |  |  |  | 2.1333 | 18.8295 | -223.7146 | -2.2837 |  |  |  | 2.1667 | 41.5976 | -137.5744 | -1.4044 |  |  |  | 2.1667 | 58.5857 | 314.0587 | 3.2059 |  |  |  | 2.1333 | 15.5531 | 508.4005 | 5.1898 |  |  |  |  | 2.1333 | -10.1403 | 513.643 | 6.4397 |  |  |  | 2.1333 | -0.085339 | -17.1056
2.3 | 6.6586 | -156.1768 | -1.5943 |  |  |  | 2.1667 | 10.7832 | -235.2153 | -2.4011 |  |  |  | 2.2 | 36.361 | -188.1432 | -1.9206 |  |  |  | 2.2 | 68.8913 | 263.9278 | 2.6942 |  |  |  | 2.1667 | 32.1806 | 466.0747 | 4.7577 |  |  |  |  | 2.1667 | 8.3265 | 448.6434 | 5.6248 |  |  |  | 2.1667 | -0.0027403 | -0.54876
2.3333 | 1.2627 | -136.4053 | -1.3924 |  |  |  | 2.2 | 3.1485 | -230.4254 | -2.3522 |  |  |  | 2.2333 | 29.0548 | -228.0661 | -2.3281 |  |  |  | 2.2333 | 76.1809 | 140.3547 | 1.4327 |  |  |  | 2.2 | 46.6247 | 400.6027 | 4.0894 |  |  |  |  | 2.2 | 19.7692 | 395.1291 | 4.9538 |  |  |  | 2.2 | 0.04993 | 10.1914
2.3667 | -2.4351 | -146.797 | -1.4985 |  |  |  | 2.2333 | -4.5785 | -230.5084 | -2.353 |  |  |  | 2.2667 | 21.1565 | -267.9912 | -2.7357 |  |  |  | 2.2667 | 78.2483 | 105.1718 | 1.0736 |  |  |  | 2.2333 | 58.8875 | 352.4389 | 3.5977 |  |  |  |  | 2.2333 | 34.6685 | 407.7789 | 5.1124 |  |  |  | 2.2333 | 0.12971 | 27.4907
2.4 | -8.5238 | -152.5387 | -1.5571 |  |  |  | 2.2667 | -12.2188 | -216.2169 | -2.2071 |  |  |  | 2.3 | 11.1887 | -295.9123 | -3.0207 |  |  |  | 2.3 | 83.1924 | 75.1833 | 0.76747 |  |  |  | 2.2667 | 70.1206 | 289.0961 | 2.9511 |  |  |  |  | 2.2667 | 46.9545 | 336.7338 | 4.2217 |  |  |  | 2.2667 | 0.17694 | 40.2726
2.4333 | -12.6044 | -121.2253 | -1.2375 |  |  |  | 2.3 | -18.9929 | -186.5291 | -1.9041 |  |  |  | 2.3333 | 1.4291 | -297.9594 | -3.0416 |  |  |  | 2.3333 | 83.2605 | -38.0739 | -0.38866 |  |  |  | 2.3 | 78.1605 | 206.0364 | 2.1032 |  |  |  |  | 2.3 | 57.1174 | 276.4356 | 3.4658 |  |  |  | 2.3 | 0.21816 | 54.7163
2.4667 | -16.6055 | -111.7875 | -1.1411 |  |  |  | 2.3333 | -24.6541 | -179.3245 | -1.8305 |  |  |  | 2.3667 | -8.6753 | -290.7846 | -2.9683 |  |  |  | 2.3667 | 80.6541 | -115.0958 | -1.1749 |  |  |  | 2.3333 | 83.8564 | 128.1713 | 1.3084 |  |  |  |  | 2.3333 | 65.3835 | 220.0783 | 2.7592 |  |  |  | 2.3333 | 0.23369 | 62.9289
2.5 | -20.0569 | -89.2685 | -0.91125 |  |  |  | 2.3667 | -30.9479 | -136.6169 | -1.3946 |  |  |  | 2.4 | -17.9566 | -266.2251 | -2.7176 |  |  |  | 2.4 | 75.5874 | -192.1945 | -1.9619 |  |  |  | 2.3667 | 86.7053 | 44.3614 | 0.45284 |  |  |  |  | 2.3667 | 71.7893 | 163.19 | 2.046 |  |  |  | 2.3667 | 0.25062 | 71.8431
2.5333 | -22.5567 | -58.9121 | -0.60138 |  |  |  | 2.4 | -33.7618 | -76.3091 | -0.77896 |  |  |  | 2.4333 | -26.4236 | -226.55 | -2.3126 |  |  |  | 2.4333 | 67.8412 | -278.0808 | -2.8386 |  |  |  | 2.4 | 86.8138 | -28.5639 | -0.29158 |  |  |  |  | 2.4 | 76.2629 | 102.8277 | 1.2892 |  |  |  | 2.4 | 0.25641 | 78.7157
2.5667 | -23.9843 | -28.8961 | -0.29497 |  |  |  | 2.4333 | -36.0352 | -31.3834 | -0.32036 |  |  |  | 2.4667 | -33.0599 | -189.3499 | -1.9329 |  |  |  | 2.4667 | 57.0487 | -360.3587 | -3.6785 |  |  |  | 2.4333 | 84.801 | -110.4938 | -1.1279 |  |  |  |  | 2.4333 | 78.6445 | 37.0322 | 0.46428 |  |  |  | 2.4333 | 0.24602 | 81.2577
2.6 | -24.4831 | 1.5633 | 0.015958 |  |  |  | 2.4667 | -35.8541 | 0.039643 | 0.00040468 |  |  |  | 2.5 | -39.0469 | -158.7351 | -1.6204 |  |  |  | 2.5 | 43.8173 | -424.0538 | -4.3287 |  |  |  | 2.4667 | 79.4476 | -194.8607 | -1.9891 |  |  |  |  | 2.4667 | 78.7317 | -30.2386 | -0.37911 |  |  |  | 2.4667 | 0.24205 | 83.1813
2.6333 | -23.8801 | 35.9076 | 0.36655 |  |  |  | 2.5 | -36.0325 | 31.7116 | 0.32371 |  |  |  | 2.5333 | -43.6422 | -109.9068 | -1.1219 |  |  |  | 2.5333 | 28.7785 | -461.9888 | -4.716 |  |  |  | 2.5 | 71.8103 | -302.1074 | -3.0839 |  |  |  |  | 2.5 | 76.6286 | -98.0145 | -1.2288 |  |  |  | 2.5 | 0.24037 | 82.5963
2.6667 | -22.0893 | 64.6573 | 0.66002 |  |  |  | 2.5333 | -33.74 | 94.2555 | 0.96216 |  |  |  | 2.5667 | -46.3741 | -68.8302 | -0.70262 |  |  |  | 2.5667 | 13.018 | -477.3888 | -4.8732 |  |  |  | 2.5333 | 59.3071 | -378.0315 | -3.8589 |  |  |  |  | 2.5333 | 72.1974 | -157.1773 | -1.9706 |  |  |  | 2.5333 | 0.23823 | 79.5244
2.7 | -19.5696 | 90.5897 | 0.92474 |  |  |  | 2.5667 | -29.7488 | 139.5456 | 1.4245 | [10 empty] | 2.6 | -3.0475 | -487.3574 | -4.9749 |  |  |  | 2.5667 | 46.6082 | -410.0784 | -4.1861 |  |  |  |  | 2.5667 | 66.1501 | -224.0505 | -2.809 |  |  |  | 2.5667 | 0.23605 | 73.7338
2.7333 | -16.05 | 117.1925 | 1.1963 |  |  |  | 2.6 | -24.4369 | 174.3803 | 1.7801 | [10 empty] | 2.6333 | -19.4725 | -472.3774 | -4.822 |  |  |  | 2.6 | 31.9685 | -468.5274 | -4.7827 |  |  |  |  | 2.6 | 57.2607 | -290.7484 | -3.6452 |  |  |  | 2.6 | 0.23219 | 66.2812
2.7667 | -11.7568 | 135.8039 | 1.3863 |  |  |  | 2.6333 | -18.1235 | 199.2922 | 2.0344 |  |  |  | 2.7 | -43.2798 | 179.8502 | 1.8359 |  |  |  | 2.6667 | -34.5393 | -438.7524 | -4.4788 |  |  |  | 2.6333 | 15.373 | -503.7448 | -5.1422 |  |  |  |  | 2.6333 | 46.7668 | -347.2332 | -4.3534 |  |  |  | 2.6333 | 0.2125 | 56.3031
2.8 | -6.9964 | 144.421 | 1.4742 |  |  |  | 2.6667 | -11.1508 | 221.076 | 2.2567 |  |  |  | 2.7333 | -31.5788 | 304.0492 | 3.1037 |  |  |  | 2.7 | -48.7227 | -379.5853 | -3.8748 |  |  |  | 2.6667 | -1.6145 | -497.8653 | -5.0822 |  |  |  |  | 2.6667 | 34.1118 | -449.8505 | -5.6399 |  |  |  | 2.6667 | 0.1791 | 43.4487
2.8333 | -2.1287 | 134.7965 | 1.376 |  |  |  | 2.7 | -3.3851 | 236.5069 | 2.4143 |  |  |  | 2.7667 | -23.0099 | 275.4004 | 2.8113 |  |  |  | 2.7333 | -59.845 | -297.741 | -3.0393 |  |  |  | 2.7 | -17.818 | -468.1286 | -4.7787 |  |  |  |  | 2.7 | 16.7768 | -472.9424 | -5.9294 |  |  |  | 2.7 | 0.13711 | 30.7431
2.8667 | 1.9901 | 138.2872 | 1.4116 |  |  |  | 2.7333 | 4.6163 | 230.8943 | 2.357 |  |  |  | 2.8 | -13.2188 | 283.7328 | 2.8963 |  |  |  | 2.7667 | -68.5721 | -217.753 | -2.2228 |  |  |  | 2.7333 | -32.823 | -445.7761 | -4.5505 |  |  |  |  | 2.7333 | 2.5823 | -446.1421 | -5.5934 |  |  |  | 2.7333 | 0.078938 | 16.5944
2.9 | 7.0904 | 142.1059 | 1.4506 |  |  |  | 2.7667 | 12.0079 | 220.6773 | 2.2527 |  |  |  | 2.8333 | -4.0943 | 280.8045 | 2.8665 |  |  |  | 2.8 | -74.3619 | -150.4456 | -1.5357 |  |  |  | 2.7667 | -47.5364 | -392.8118 | -4.0098 |  |  |  |  | 2.7667 | -12.966 | -431.4746 | -5.4095 |  |  |  | 2.7667 | 0.0097219 | 1.973
2.9333 | 11.4638 | 110.2846 | 1.1258 |  |  |  | 2.8 | 19.3282 | 204.7848 | 2.0904 |  |  |  | 2.8667 | 5.5015 | 287.1294 | 2.931 |  |  |  | 2.8333 | -78.6018 | -87.0768 | -0.88888 |  |  |  | 2.8 | -59.0105 | -322.0002 | -3.287 |  |  |  |  | 2.8 | -26.1827 | -415.9136 | -5.2144 |  |  |  | 2.8 | -0.070746 | -14.2057
2.9667 | 14.4427 | 87.3502 | 0.89167 |  |  |  | 2.8333 | 25.6602 | 156.5198 | 1.5978 |  |  |  | 2.9 | 15.0476 | 281.4508 | 2.873 |  |  |  | 2.8667 | -80.167 | -11.4905 | -0.1173 |  |  |  | 2.8333 | -69.0031 | -255.0941 | -2.604 |  |  |  |  | 2.8333 | -40.6936 | -384.926 | -4.8259 |  |  |  | 2.8333 | -0.14224 | -29.1799
3 | 17.2871 | 61.767 | 0.63052 |  |  |  | 2.8667 | 29.7628 | 120.4142 | 1.2292 |  |  |  | 2.9333 | 24.2649 | 247.105 | 2.5224 |  |  |  | 2.9 | -79.3678 | 62.1474 | 0.6344 |  |  |  | 2.8667 | -76.0168 | -179.1211 | -1.8285 |  |  |  |  | 2.8667 | -51.8444 | -302.0721 | -3.7872 |  |  |  | 2.8667 | -0.20001 | -43.1182
3.0333 | 18.5605 | 55.1366 | 0.56283 |  |  |  | 2.9 | 33.6878 | 115.9133 | 1.1832 |  |  |  | 2.9667 | 31.5213 | 197.0319 | 2.0113 |  |  |  | 2.9333 | -76.0238 | 137.9293 | 1.408 |  |  |  | 2.9 | -80.9445 | -102.2019 | -1.0433 |  |  |  |  | 2.9 | -60.8317 | -269.0772 | -3.3735 |  |  |  | 2.9 | -0.23184 | -53.7332
3.0667 | 20.9629 | 34.6306 | 0.35351 |  |  |  | 2.9333 | 37.4904 | 65.2237 | 0.6658 |  |  |  | 3 | 37.4003 | 143.6218 | 1.4661 |  |  |  | 2.9667 | -70.1725 | 208.0886 | 2.1242 |  |  |  | 2.9333 | -82.8302 | -28.3463 | -0.28936 |  |  |  |  | 2.9333 | -69.7829 | -222.2442 | -2.7863 |  |  |  | 2.9333 | -0.25345 | -65.457
3.1 | 20.8692 | -21.8585 | -0.22313 |  |  |  | 2.9667 | 38.0361 | -13.6406 | -0.13924 |  |  |  | 3.0333 | 41.0961 | 111.2061 | 1.1352 |  |  |  | 3 | -62.1512 | 304.3775 | 3.1071 |  |  |  | 2.9667 | -82.8342 | 21.855 | 0.2231 |  |  |  |  | 2.9667 | -75.648 | -145.1163 | -1.8194 |  |  |  | 2.9667 | -0.26762 | -74.6566
3.1333 | 19.5057 | -51.8802 | -0.52959 |  |  |  | 3 | 36.581 | -57.3703 | -0.58564 | [10 empty] | 3.0333 | -49.8807 | 392.3212 | 4.0048 |  |  |  | 3 | -81.3732 | 100.6111 | 1.027 |  |  |  |  | 3 | -79.4573 | -77.3341 | -0.96956 |  |  |  | 3 | -0.2604 | -82.5465
3.1667 | 17.4106 | -70.608 | -0.72077 |  |  |  | 3.0333 | 34.2114 | -98.6556 | -1.0071 | [10 empty] | 3.0667 | -35.9965 | 431.5041 | 4.4048 |  |  |  | 3.0333 | -76.1268 | 131.7301 | 1.3447 |  |  |  |  | 3.0333 | -80.8036 | -7.1724 | -0.089922 |  |  |  | 3.0333 | -0.26275 | -87.6677
3.2 | 14.7985 | -86.1177 | -0.87909 |  |  |  | 3.0667 | 30.004 | -150.8748 | -1.5401 |  |  |  | 3.1667 | 40.9341 | -130.8535 | -1.3358 |  |  |  | 3.1 | -21.1137 | 461.8497 | 4.7146 |  |  |  | 3.0667 | -72.5912 | 243.1107 | 2.4817 |  |  |  |  | 3.0667 | -79.9355 | 61.9384 | 0.77654 |  |  |  | 3.0667 | -0.27114 | -89.1545
3.2333 | 11.6694 | -114.5492 | -1.1693 |  |  |  | 3.1 | 24.153 | -185.7994 | -1.8966 |  |  |  | 3.2 | 35.6285 | -168.2063 | -1.717 |  |  |  | 3.1333 | -5.2065 | 484.8589 | 4.9494 |  |  |  | 3.1 | -59.9194 | 404.9185 | 4.1334 |  |  |  |  | 3.1 | -76.6744 | 136.2573 | 1.7083 |  |  |  | 3.1 | -0.25729 | -89.2862
3.2667 | 7.1619 | -135.6995 | -1.3852 |  |  |  | 3.1333 | 17.6173 | -213.6616 | -2.1811 |  |  |  | 3.2333 | 29.7203 | -200.1343 | -2.043 |  |  |  | 3.1667 | 11.2102 | 495.7022 | 5.0601 |  |  |  | 3.1333 | -45.5966 | 457.4695 | 4.6698 |  |  |  |  | 3.1333 | -70.8516 | 211.5979 | 2.6529 |  |  |  | 3.1333 | -0.25608 | -85.5549
3.3 | 2.6227 | -132.3343 | -1.3509 |  |  |  | 3.1667 | 9.9089 | -238.5826 | -2.4355 |  |  |  | 3.2667 | 22.2862 | -238.9934 | -2.4396 |  |  |  | 3.2 | 27.8403 | 469.6427 | 4.7941 |  |  |  | 3.1667 | -29.4215 | 483.6861 | 4.9375 |  |  |  |  | 3.1667 | -62.5678 | 280.8677 | 3.5213 |  |  |  | 3.1667 | -0.26879 | -77.7669
3.3333 | -1.6604 | -140.7642 | -1.4369 |  |  |  | 3.2 | 1.7118 | -239.5067 | -2.4449 |  |  |  | 3.3 | 13.7874 | -267.3522 | -2.7291 |  |  |  | 3.2333 | 42.5197 | 375.1275 | 3.8293 |  |  |  | 3.2 | -13.3509 | 485.5855 | 4.9569 |  |  |  |  | 3.2 | -52.1271 | 332.8729 | 4.1733 |  |  |  | 3.2 | -0.26008 | -68.4697
3.3667 | -6.7615 | -141.5785 | -1.4452 |  |  |  | 3.2333 | -6.0582 | -229.0813 | -2.3385 |  |  |  | 3.3333 | 4.4627 | -286.0903 | -2.9204 |  |  |  | 3.2667 | 52.8488 | 313.1341 | 3.1965 |  |  |  | 3.2333 | 2.9509 | 498.9759 | 5.0935 |  |  |  |  | 3.2333 | -40.3763 | 394.5583 | 4.9467 |  |  |  | 3.2333 | -0.23381 | -57.6347
3.4 | -11.099 | -124.0048 | -1.2658 |  |  |  | 3.2667 | -13.5603 | -214.0381 | -2.1849 |  |  |  | 3.3667 | -5.2852 | -295.7971 | -3.0195 |  |  |  | 3.3 | 63.3953 | 290.1396 | 2.9617 |  |  |  | 3.2667 | 19.9142 | 489.5993 | 4.9978 |  |  |  |  | 3.2667 | -25.8232 | 444.6728 | 5.575 |  |  |  | 3.2667 | -0.19342 | -43.6658
3.4333 | -15.0285 | -112.6013 | -1.1494 |  |  |  | 3.3 | -20.3274 | -175.6972 | -1.7935 |  |  |  | 3.4 | -15.2571 | -282.4529 | -2.8833 |  |  |  | 3.3333 | 72.1914 | 221.2394 | 2.2584 |  |  |  | 3.3 | 35.5909 | 426.2134 | 4.3508 |  |  |  |  | 3.3 | -10.7315 | 484.6756 | 6.0765 |  |  |  | 3.3 | -0.13527 | -28.2275
3.4667 | -18.6058 | -95.8325 | -0.97826 |  |  |  | 3.3333 | -25.2734 | -148.4301 | -1.5152 |  |  |  | 3.4333 | -24.1154 | -250.7914 | -2.5601 |  |  |  | 3.3667 | 78.1446 | 135.4577 | 1.3828 |  |  |  | 3.3333 | 48.3284 | 316.0432 | 3.2262 |  |  |  |  | 3.3333 | 6.4885 | 494.1756 | 6.1956 |  |  |  | 3.3333 | -0.069442 | -13.9253
3.5 | -21.4174 | -71.5216 | -0.73009 |  |  |  | 3.3667 | -30.2227 | -150.3915 | -1.5352 |  |  |  | 3.4667 | -31.9765 | -220.4868 | -2.2507 |  |  |  | 3.4 | 81.222 | 19.4403 | 0.19845 |  |  |  | 3.3667 | 56.6604 | 293.9596 | 3.0007 |  |  |  |  | 3.3667 | 22.2136 | 373.0332 | 4.6768 |  |  |  | 3.3667 | 0.00071686 | 0.14387
3.5333 | -23.3739 | -46.3956 | -0.47361 |  |  |  | 3.4 | -35.2995 | -78.3381 | -0.79968 |  |  |  | 3.5 | -38.8146 | -172.8239 | -1.7642 |  |  |  | 3.4333 | 79.4406 | -17.8425 | -0.18214 |  |  |  | 3.4 | 67.9257 | 297.5928 | 3.0378 |  |  |  |  | 3.4 | 31.3574 | 355.4022 | 4.4558 |  |  |  | 3.4 | 0.060172 | 12.4285
3.5667 | -24.5104 | -13.5401 | -0.13822 |  |  |  | 3.4333 | -35.4453 | -11.1347 | -0.11366 |  |  |  | 3.5333 | -43.4981 | -115.4565 | -1.1786 |  |  |  | 3.4667 | 80.0325 | -55.327 | -0.56478 |  |  |  | 3.4333 | 76.4999 | 193.6034 | 1.9763 |  |  |  |  | 3.4333 | 45.907 | 373.2834 | 4.68 |  |  |  | 3.4333 | 0.12558 | 27.4308
3.6 | -24.2765 | 30.9374 | 0.31581 |  |  |  | 3.4667 | -36.0418 | 6.1401 | 0.062678 |  |  |  | 3.5667 | -46.5117 | -82.8576 | -0.84581 |  |  |  | 3.5 | 75.7522 | -214.0042 | -2.1846 |  |  |  | 3.4667 | 80.8326 | 81.9837 | 0.83689 |  |  |  |  | 3.4667 | 56.2429 | 292.3756 | 3.6656 |  |  |  | 3.4667 | 0.17084 | 40.0237
3.6333 | -22.4479 | 61.7141 | 0.62998 |  |  |  | 3.5 | -35.0359 | 63.9218 | 0.65251 |  |  |  | 3.6 | -49.022 | -17.8418 | -0.18213 |  |  |  | 3.5333 | 65.7655 | -280.8029 | -2.8664 |  |  |  | 3.5 | 81.9655 | 12.4367 | 0.12695 |  |  |  |  | 3.5 | 65.3988 | 249.4336 | 3.1272 |  |  |  | 3.5 | 0.201 | 50.8537
3.6667 | -20.1623 | 78.5417 | 0.80175 |  |  |  | 3.5333 | -31.7804 | 109.789 | 1.1207 |  |  |  | 3.6333 | -47.7011 | 73.8838 | 0.75421 |  |  |  | 3.5667 | 57.032 | -304.9965 | -3.1134 |  |  |  | 3.5333 | 81.6617 | -50.3114 | -0.51358 |  |  |  |  | 3.5333 | 72.8718 | 168.2491 | 2.1094 |  |  |  | 3.5333 | 0.21927 | 60.6314
3.7 | -17.2118 | 112.0834 | 1.1441 |  |  |  | 3.5667 | -27.7167 | 127.6004 | 1.3025 |  |  |  | 3.6667 | -44.0964 | 123.347 | 1.2591 |  |  |  | 3.6 | 45.4324 | -389.0676 | -3.9716 |  |  |  | 3.5667 | 78.6114 | -126.8866 | -1.2953 |  |  |  |  | 3.5667 | 76.6154 | 79.6489 | 0.99858 |  |  |  | 3.5667 | 0.21528 | 66.3617
3.7333 | -12.69 | 135.3486 | 1.3816 |  |  |  | 3.6 | -23.2737 | 165.6549 | 1.691 |  |  |  | 3.7 | -39.478 | 166.7726 | 1.7024 |  |  |  | 3.6333 | 31.0941 | -448.6102 | -4.5794 |  |  |  | 3.6 | 73.2026 | -233.232 | -2.3808 |  |  |  |  | 3.6 | 78.1817 | 39.3151 | 0.4929 |  |  |  | 3.6 | 0.21677 | 72.2117
3.7667 | -8.1886 | 138.8312 | 1.4172 |  |  |  | 3.6333 | -16.673 | 204.9942 | 2.0926 |  |  |  | 3.7333 | -32.9782 | 209.6574 | 2.1402 |  |  |  | 3.6667 | 15.5251 | -465.7295 | -4.7542 |  |  |  | 3.6333 | 63.0626 | -314.6146 | -3.2116 |  |  |  |  | 3.6333 | 79.2364 | -20.4247 | -0.25607 |  |  |  | 3.6333 | 0.21495 | 75.7784
3.8 | -3.4346 | 139.8015 | 1.4271 |  |  |  | 3.6667 | -9.6074 | 222.3579 | 2.2698 |  |  |  | 3.7667 | -25.5008 | 246.9942 | 2.5213 |  |  |  | 3.7 | 0.045491 | -478.0579 | -4.88 |  |  |  | 3.6667 | 52.2283 | -360.4967 | -3.68 |  |  |  |  | 3.6667 | 76.8201 | -115.7485 | -1.4512 |  |  |  | 3.6667 | 0.21871 | 77.3745
3.8333 | 1.1315 | 131.851 | 1.3459 |  |  |  | 3.7 | -1.8491 | 224.409 | 2.2908 |  |  |  | 3.8 | -16.5119 | 283.5199 | 2.8942 |  |  |  | 3.7333 | -16.3455 | -465.0281 | -4.747 |  |  |  | 3.7 | 39.0295 | -421.9042 | -4.3068 |  |  |  |  | 3.7 | 71.5198 | -186.6371 | -2.3399 |  |  |  | 3.7 | 0.21633 | 75.835
3.8667 | 5.3554 | 127.5929 | 1.3025 |  |  |  | 3.7333 | 5.3532 | 219.372 | 2.2393 |  |  |  | 3.8333 | -6.5995 | 287.8252 | 2.9381 |  |  |  | 3.7667 | -30.9564 | -435.7329 | -4.448 |  |  |  | 3.7333 | 24.1013 | -459.7345 | -4.693 |  |  |  |  | 3.7333 | 64.3776 | -248.9598 | -3.1213 |  |  |  | 3.7333 | 0.21677 | 71.7086
3.9 | 9.6377 | 114.1219 | 1.165 |  |  |  | 3.7667 | 12.7757 | 205.5384 | 2.0981 |  |  |  | 3.8667 | 2.6764 | 285.5674 | 2.9151 |  |  |  | 3.8 | -45.3943 | -380.2557 | -3.8817 |  |  |  | 3.7667 | 8.3805 | -477.2297 | -4.8716 |  |  |  |  | 3.7667 | 54.9225 | -316.3599 | -3.9663 |  |  |  | 3.7667 | 0.21101 | 64.7842
3.9333 | 12.9636 | 92.515 | 0.94439 |  |  |  | 3.8 | 19.0558 | 196.504 | 2.0059 |  |  |  | 3.9 | 12.4383 | 274.4708 | 2.8018 |  |  |  | 3.8333 | -56.3068 | -305.4918 | -3.1185 |  |  |  | 3.8 | -7.714 | -470.1455 | -4.7992 |  |  |  |  | 3.8 | 43.287 | -376.9687 | -4.7262 |  |  |  | 3.8 | 0.211 | 58.1258
3.9667 | 15.8054 | 69.1524 | 0.70591 |  |  |  | 3.8333 | 25.8759 | 146.9252 | 1.4998 |  |  |  | 3.9333 | 20.9745 | 246.4942 | 2.5162 |  |  |  | 3.8667 | -65.7604 | -246.6752 | -2.5181 |  |  |  | 3.8333 | -22.9625 | -434.088 | -4.4312 |  |  |  |  | 3.8333 | 29.7912 | -413.1401 | -5.1797 |  |  |  | 3.8333 | 0.1862 | 47.3103
4 | 17.5737 | 41.7744 | 0.42643 |  |  |  | 3.8667 | 28.8508 | 89.658 | 0.91523 |  |  |  | 3.9667 | 28.8713 | 213.8928 | 2.1834 |  |  |  | 3.9 | -72.7518 | -164.0432 | -1.6746 |  |  |  | 3.8667 | -36.6532 | -376.8373 | -3.8468 |  |  |  |  | 3.8667 | 15.7443 | -438.6547 | -5.4995 |  |  |  | 3.8667 | 0.15342 | 35.5865
4.0333 | 18.5904 | 17.2636 | 0.17623 |  |  |  | 3.9 | 31.8531 | 98.9625 | 1.0102 |  |  |  | 4 | 35.234 | 172.1811 | 1.7576 |  |  |  | 3.9333 | -76.6967 | -82.0308 | -0.83737 |  |  |  | 3.9 | -48.085 | -388.7972 | -3.9688 |  |  |  |  | 3.9 | 0.54759 | -455.804 | -5.7145 |  |  |  | 3.9 | 0.10151 | 22.1178
4.0667 | 18.7246 | -5.6564 | -0.057741 |  |  |  | 3.9333 | 35.4483 | 54.4451 | 0.55578 |  |  |  | 4.0333 | 40.35 | 101.2449 | 1.0335 |  |  |  | 3.9667 | -78.2205 | -20.0846 | -0.20502 |  |  |  | 3.9333 | -62.573 | -350.0289 | -3.5731 |  |  |  |  | 3.9333 | -14.6426 | -417.832 | -5.2385 |  |  |  | 3.9333 | 0.050271 | 10.2484
4.1 | 18.2133 | -29.7548 | -0.30374 |  |  |  | 3.9667 | 35.4828 | -21.4705 | -0.21917 |  |  |  | 4.0667 | 41.9836 | 24.4958 | 0.25005 |  |  |  | 4 | -78.0356 | 50.2622 | 0.51308 |  |  |  | 3.9667 | -71.4203 | -213.7198 | -2.1817 |  |  |  |  | 3.9667 | -27.3079 | -406.6333 | -5.0981
4.1333 | 16.741 | -57.8377 | -0.59041 |  |  |  | 4 | 34.0169 | -58.0036 | -0.5921 |  |  |  | 4.1 | 41.9831 | 22.595 | 0.23065 |  |  |  | 4.0333 | -74.8697 | 129.0378 | 1.3172 |  |  |  | 4 | -76.821 | -142.0625 | -1.4502 |  |  |  |  | 4 | -41.7515 | -366.1148 | -4.5901
4.1667 | 14.3574 | -86.39 | -0.88187 |  |  |  | 4.0333 | 31.6159 | -103.7194 | -1.0588 |  |  |  | 4.1333 | 43.49 | -13.1463 | -0.1342 |  |  |  | 4.0667 | -69.4331 | 214.5741 | 2.1904 |  |  |  | 4.0333 | -80.8911 | -82.5232 | -0.8424 |  |  |  |  | 4.0333 | -51.7155 | -284.931 | -3.5723
4.2 | 10.9817 | -93.1373 | -0.95075 |  |  |  | 4.0667 | 27.1023 | -149.3912 | -1.525 |  |  |  | 4.1667 | 41.1067 | -100.6857 | -1.0278 |  |  |  | 4.1 | -60.5647 | 302.454 | 3.0875 |  |  |  | 4.0667 | -82.3225 | -1.1364 | -0.011601 |  |  |  |  | 4.0667 | -60.7469 | -252.1323 | -3.1611
4.2333 | 8.1483 | -107.5823 | -1.0982 |  |  |  | 4.1 | 21.6565 | -182.7573 | -1.8656 |  |  |  | 4.2 | 36.7776 | -155.8872 | -1.5913 |  |  |  | 4.1333 | -49.2695 | 366.9781 | 3.7461 |  |  |  | 4.1 | -80.9669 | 78.4382 | 0.8007 |  |  |  |  | 4.1 | -68.5243 | -203.4054 | -2.5502
4.2667 | 3.8095 | -137.2695 | -1.4012 |  |  |  | 4.1333 | 14.9185 | -207.0959 | -2.114 |  |  |  | 4.2333 | 30.7142 | -203.2021 | -2.0743 |  |  |  | 4.1667 | -36.0995 | 414.2714 | 4.2289 |  |  |  | 4.1333 | -77.0933 | 156.0667 | 1.5931 |  |  |  |  | 4.1333 | -74.3073 | -144.2867 | -1.809
4.3 | -1.003 | -141.1259 | -1.4406 |  |  |  | 4.1667 | 7.8501 | -218.5871 | -2.2313 |  |  |  | 4.2667 | 23.2308 | -235.1622 | -2.4005 |  |  |  | 4.2 | -21.6514 | 449.0947 | 4.5844 |  |  |  | 4.1667 | -70.5624 | 237.7994 | 2.4275 |  |  |  |  | 4.1667 | -78.1435 | -57.9085 | -0.72602
4.3333 | -5.5989 | -146.6608 | -1.4971 |  |  |  | 4.2 | 0.346 | -231.5254 | -2.3634 |  |  |  | 4.3 | 15.0367 | -258.0984 | -2.6347 |  |  |  | 4.2333 | -6.1599 | 472.0512 | 4.8187 |  |  |  | 4.2 | -61.24 | 322.2572 | 3.2896 |  |  |  |  | 4.2 | -78.1679 | 5.5418 | 0.069479
4.3667 | -10.7804 | -142.0557 | -1.4501 |  |  |  | 4.2333 | -7.5849 | -222.638 | -2.2727 |  |  |  | 4.3333 | 6.0242 | -277.6034 | -2.8338 |  |  |  | 4.2667 | 9.8187 | 480.7952 | 4.908 |  |  |  | 4.2333 | -49.0786 | 397.5233 | 4.0579 |  |  |  |  | 4.2333 | -77.774 | 65.7109 | 0.82384
4.4 | -15.0693 | -114.7758 | -1.1716 |  |  |  | 4.2667 | -14.4965 | -204.1208 | -2.0837 |  |  |  | 4.3667 | -3.4702 | -286.7383 | -2.927 |  |  |  | 4.3 | 25.8931 | 459.3057 | 4.6886 |  |  |  | 4.2667 | -34.7385 | 437.4519 | 4.4655 |  |  |  |  | 4.2667 | -73.7871 | 156.4518 | 1.9615
4.4333 | -18.4321 | -94.4148 | -0.96379 |  |  |  | 4.3 | -21.193 | -187.9189 | -1.9183 |  |  |  | 4.4 | -13.0917 | -280.3627 | -2.8619 |  |  |  | 4.3333 | 40.439 | 387.8862 | 3.9595 |  |  |  | 4.3 | -19.9152 | 453.4307 | 4.6286 |  |  |  |  | 4.3 | -67.3439 | 225.3382 | 2.8251
4.4667 | -21.3636 | -73.2377 | -0.74761 |  |  |  | 4.3333 | -27.0245 | -159.5451 | -1.6286 |  |  |  | 4.4333 | -22.161 | -259.8152 | -2.6522 |  |  |  | 4.3667 | 51.7522 | 329.5429 | 3.364 |  |  |  | 4.3333 | -4.5097 | 478.1171 | 4.8806 |  |  |  |  | 4.3333 | -58.7646 | 280.2685 | 3.5138
4.5 | -23.3147 | -43.7425 | -0.44652 |  |  |  | 4.3667 | -31.8293 | -122.3753 | -1.2492 |  |  |  | 4.4667 | -30.4127 | -226.9225 | -2.3164 |  |  |  | 4.4 | 62.4086 | 214.6888 | 2.1915 |  |  |  | 4.3667 | 11.9593 | 477.2159 | 4.8714 |  |  |  |  | 4.3667 | -48.6593 | 340.9335 | 4.2744
4.5333 | -24.2798 | -15.3266 | -0.15645 |  |  |  | 4.4 | -35.1828 | -84.1464 | -0.85897 |  |  |  | 4.5 | -37.2892 | -181.366 | -1.8514 |  |  |  | 4.4333 | 66.0648 | 141.1557 | 1.4409 |  |  |  | 4.4 | 27.3046 | 451.4145 | 4.608 |  |  |  |  | 4.4 | -36.0357 | 411.5564 | 5.1598
4.5667 | -24.3364 | 18.1403 | 0.18518 |  |  |  | 4.4333 | -37.4391 | -39.5376 | -0.4036 |  |  |  | 4.5333 | -42.5037 | -128.4473 | -1.3112 |  |  |  | 4.4667 | 71.819 | 134.0053 | 1.3679 |  |  |  | 4.4333 | 42.0536 | 380.0968 | 3.88 |  |  |  |  | 4.4333 | -21.2222 | 442.9116 | 5.5529
4.6 | -23.0704 | 47.722 | 0.48715 |  |  |  | 4.4667 | -37.8186 |  | 0 |  |  |  | 4.5667 | -45.8524 | -77.8253 | -0.79444 |  |  |  | 4.5 | 74.9985 | 62.7501 | 0.64055 |  |  |  | 4.4667 | 52.6444 | 300.832 | 3.0709 |  |  |  |  | 4.4667 | -6.5082 | 394.583 | 4.947
4.6333 | -21.155 | 70.9153 | 0.7239 | [10 empty] | 4.6 | -47.6921 | -22.5546 | -0.23024 |  |  |  | 4.5333 | 76.0023 | -12.883 | -0.13151 |  |  |  | 4.5 | 62.1091 | 256.9334 | 2.6228 |  |  |  |  | 4.5 | 5.0833 | 369.7274 | 4.6354
4.6667 | -18.3427 | 96.3196 | 0.98323 | [10 empty] | 4.6333 | -47.356 | 42.571 | 0.43457 |  |  |  | 4.5667 | 74.1396 | -96.7282 | -0.9874 |  |  |  | 4.5333 | 69.7733 | 193.1796 | 1.972 |  |  |  |  | 4.5333 | 18.1403 | 435.229 | 5.4566
4.7 | -14.7337 | 128.452 | 1.3112 | [10 empty] | 4.6667 | -44.854 | 95.37 | 0.97354 |  |  |  | 4.6 | 69.5537 | -124.8603 | -1.2746 |  |  |  | 4.5667 | 74.9877 | 119.6388 | 1.2213 |  |  |  |  | 4.5667 | 34.0986 | 425.96 | 5.3404
4.7333 | -9.7793 | 141.5486 | 1.4449 | [10 empty] | 4.7 | -40.998 |  | 0 |  |  |  | 4.6333 | 65.8156 | -203.1372 | -2.0736 |  |  |  | 4.6 | 77.7493 | 45.1746 | 0.46114 |  |  |  |  | 4.6 | 46.5376 | 320.7085 | 4.0208
4.7667 | -5.2971 | 130.533 | 1.3325 | [17 empty] | 4.6667 | 56.0113 | -335.7332 | -3.4272 |  |  |  | 4.6333 | 77.9994 | -35.0469 | -0.35776 |  |  |  |  | 4.6333 | 55.4791 | 245.245 | 3.0747
4.8 | -1.0771 | 128.5112 | 1.3118 | [17 empty] | 4.7 | 43.4334 | -399.4385 | -4.0775 |  |  |  | 4.6667 | 75.4128 | -105.0569 | -1.0724 |  |  |  |  | 4.6667 | 62.8873 | 209.7073 | 2.6292
4.8333 | 3.2703 | 130.3001 | 1.3301 | [17 empty] | 4.7333 | 29.382 | -436.2019 | -4.4527 |  |  |  | 4.7 | 70.9956 | -181.4855 | -1.8526 |  |  |  |  | 4.7 | 69.4596 | 155.747 | 1.9526
4.8667 | 7.6096 | 173.2976 | 1.769 | [17 empty] | 4.7667 | 14.3532 | -444.6831 | -4.5393 |  |  |  | 4.7333 | 63.3138 | -260.0692 | -2.6548 |  |  |  |  | 4.7333 | 73.2704 | 81.3532 | 1.0199
4.9 | 14.8235 | 162.3531 | 1.6573 | [17 empty] | 4.8 | -0.26351 | -461.1284 | -4.7072 |  |  |  | 4.7667 | 53.6576 | -334.2172 | -3.4117 |  |  |  |  | 4.7667 | 74.8832 | 16.409 | 0.20572
4.9333 | 18.4332 | 94.7974 | 0.96769 | [17 empty] | 4.8333 | -16.3886 | -451.7569 | -4.6115 |  |  |  | 4.8 | 41.0326 | -400.4483 | -4.0878 |  |  |  |  | 4.8 | 74.3643 | -49.0041 | -0.61438
4.9667 | 21.1433 | 65.0584 | 0.66412 | [17 empty] | 4.8667 | -30.3806 | -418.8996 | -4.2761 |  |  |  | 4.8333 | 26.9611 | -438.6392 | -4.4776 |  |  |  |  | 4.8333 | 71.6162 | -119.6102 | -1.4996
5 | 22.7704 | 31.2735 | 0.31924 | [17 empty] | 4.9 | -44.3153 | -375.0699 | -3.8287 |  |  |  | 4.8667 | 11.79 | -442.726 | -4.5193 |  |  |  |  | 4.8667 | 66.3903 | -185.0065 | -2.3195
[21 empty] | 4.9333 | -55.3853 | -284.8843 | -2.9081 |  |  |  | 4.9 | -2.554 | -464.0245 | -4.7368 |  |  |  |  | 4.9 | 59.2825 | -252.3173 | -3.1634
[21 empty] | 4.9667 | -63.3076 | -212.3387 | -2.1676 |  |  |  | 4.9333 | -19.145 | -460.7741 | -4.7036 |  |  |  |  | 4.9333 | 49.5691 | -291.6582 | -3.6566
[21 empty] | 5 | -69.5412 | -159.1018 | -1.6241 |  |  |  | 4.9667 | -33.2723 | -395.224 | -4.0344 |  |  |  |  | 4.9667 | 39.8386 | -367.6474 | -4.6093
[21 empty] | 5.0333 | -73.9143 | -97.8204 | -0.99855 |  |  |  | 5 | -45.4932 | -373.6352 | -3.8141
[21 empty] | 5.0667 | -76.0626 | -15.6433 | -0.15969 |  |  |  | 5.0333 | -58.1813 | -323.4124 | -3.3014
[21 empty] | 5.1 | -74.9572 | 68.9877 | 0.70423 |  |  |  | 5.0667 | -67.0541 | -225.7378 | -2.3043
[21 empty] | 5.1333 | -71.4634 | 138.3928 | 1.4127 |  |  |  | 5.1 | -73.2305 | -161.3291 | -1.6468
[21 empty] | 5.1667 | -65.7311 | 227.1575 | 2.3188 |  |  |  | 5.1333 | -77.8093 | -82.7589 | -0.8448
[21 empty] | 5.2 | -56.3196 | 281.0623 | 2.8691 |  |  |  | 5.1667 | -78.7477 | -5.9014 | -0.060242
[21 empty] | 5.2333 | -46.9936 | 354.4028 | 3.6177 |  |  |  | 5.2 | -78.2028 | 61.0284 | 0.62298
[21 empty] | 5.2667 | -32.6927 | 428.8749 | 4.378 |  |  |  | 5.2333 | -74.6792 | 134.5662 | 1.3737
[21 empty] | 5.3 | -18.4019 | 441.1245 | 4.503 |  |  |  | 5.2667 | -69.2317 | 212.4716 | 2.1689
[21 empty] | 5.3333 | -3.2844 | 453.4508 | 4.6288 |  |  |  | 5.3 | -60.5144 | 303.8023 | 3.1012
[21 empty] | 5.3667 | 11.8282 | 435.2307 | 4.4428 |  |  |  | 5.3333 | -48.9782 | 375.0611 | 3.8286
[21 empty] | 5.4 | 25.731 | 395.6366 | 4.0387 |  |  |  | 5.3667 | -35.5103 | 419.2675 | 4.2799
[21 empty] | 5.4333 | 38.2039 | 347.3148 | 3.5454 |  |  |  | 5.4 | -21.027 | 450.5641 | 4.5994
[21 empty] | 5.4667 | 48.8853 | 350.3327 | 3.5762 |  |  |  | 5.4333 | -5.4727 | 463.4245 | 4.7306
[21 empty] | 5.5 | 61.5594 | 297.122 | 3.033 |  |  |  | 5.4667 | 9.8679 | 454.0815 | 4.6353
[21 empty] | 5.5333 | 68.6934 | 188.6156 | 1.9254 |  |  |  | 5.5 | 24.7994 | 428.9326 | 4.3785
[21 empty] | 5.5667 | 74.1338 | 99.8929 | 1.0197 |  |  |  | 5.5333 | 38.4635 | 377.0167 | 3.8486
[21 empty] | 5.6 | 75.353 | 20.1812 | 0.20601 |  |  |  | 5.5667 | 49.9338 | 320.0955 | 3.2675
[21 empty] | 5.6333 | 75.4792 | -11.8963 | -0.12144 |  |  |  | 5.6 | 59.8032 | 274.7108 | 2.8042
[21 empty] | 5.6667 | 74.5599 | -102.4635 | -1.0459 |  |  |  | 5.6333 | 68.2479 | 205.1309 | 2.094
[21 empty] | 5.7 | 68.6483 | -201.5167 | -2.0571 |  |  |  | 5.6667 | 73.4785 | 118.2578 | 1.2072
[21 empty] | 5.7333 | 61.1254 | -268.9531 | -2.7455 |  |  |  | 5.7 | 76.1317 | 45.4115 | 0.46356
[21 empty] | 5.7667 | 50.7181 | -334.9766 | -3.4194 |  |  |  | 5.7333 | 76.506 | -24.0841 | -0.24585
[21 empty] | 5.8 | 38.7936 | -384.7112 | -3.9271 |  |  |  | 5.7667 | 74.5261 | -111.1173 | -1.1343
[21 empty] | 5.8333 | 25.0707 | -432.5111 | -4.4151 |  |  |  | 5.8 | 69.0982 | -202.2013 | -2.0641
[21 empty] | 5.8667 | 9.9596 | -457.6807 | -4.672 |  |  |  | 5.8333 | 61.046 | -272.0776 | -2.7774
[21 empty] | 5.9 | -5.4413 | -451.2244 | -4.6061 |  |  |  | 5.8667 | 50.9597 | -337.9972 | -3.4503
[21 empty] | 5.9333 | -20.1221 | -426.8075 | -4.3569 |  |  |  | 5.9 | 38.5129 | -386.8497 | -3.949
[21 empty] | 5.9667 | -33.8952 | -435.2646 | -4.4432 |  |  |  | 5.9333 | 25.1697 | -421.8275 | -4.306
[21 empty] | 6 | -49.1397 | -347.0203 | -3.5424 |  |  |  | 5.9667 | 10.3911 | -440.0299 | -4.4918
[21 empty] | 6.0333 | -57.0299 | -243.1535 | -2.4821 |  |  |  | 6 | -4.1657 | -445.8801 | -4.5515
[21 empty] | 6.0667 | -65.3499 | -211.248 | -2.1564 |  |  |  | 6.0333 | -19.3343 | -439.4674 | -4.4861
[21 empty] | 6.1 | -71.1131 | -134.5173 | -1.3732 |  |  |  | 6.0667 | -33.4635 | -423.3689 | -4.3217
[21 empty] | 6.1333 | -74.3178 | -58.153 | -0.59363 |  |  |  | 6.1 | -47.5589 | -371.6224 | -3.7935
[21 empty] | 6.1667 | -74.9899 | 15.5166 | 0.15839 |  |  |  | 6.1333 | -58.2383 | -291.6203 | -2.9769
[21 empty] | 6.2 | -73.2833 | 87.5516 | 0.89373 |  |  |  | 6.1667 | -67.0002 | -215.3091 | -2.1979
[21 empty] | 6.2333 | -69.1531 | 169.6442 | 1.7317 |  |  |  | 6.2 | -72.5923 | -139.1092 | -1.42
[21 empty] | 6.2667 | -61.9737 | 234.818 | 2.397 |  |  |  | 6.2333 | -76.2742 | -74.0915 | -0.75633
[21 empty] | 6.3 | -53.4986 | 308.3631 | 3.1478 |  |  |  | 6.2667 | -77.5317 | -3.0225 | -0.030854
[21 empty] | 6.3333 | -41.4162 | 383.3588 | 3.9133 |  |  |  | 6.3 | -76.4757 | 68.0028 | 0.69417
[21 empty] | 6.3667 | -27.9414 | 422.2222 | 4.31 |  |  |  | 6.3333 | -72.9982 | 142.3639 | 1.4533
[21 empty] | 6.4 | -13.268 | 436.3764 | 4.4545 |  |  |  | 6.3667 | -66.9848 | 222.0162 | 2.2663
[21 empty] | 6.4333 | 1.1504 | 447.4112 | 4.5672 |  |  |  | 6.4 | -58.1971 | 310.4726 | 3.1693
[21 empty] | 6.4667 | 16.5594 | 435.0727 | 4.4412 |  |  |  | 6.4333 | -46.2866 | 383.6704 | 3.9165
[21 empty] | 6.5 | 30.1552 | 378.4299 | 3.863 |  |  |  | 6.4667 | -32.6191 | 424.1553 | 4.3298
[21 empty] | 6.5333 | 41.7881 | 324.8332 | 3.3159 |  |  |  | 6.5 | -18.0096 | 432.8561 | 4.4186
[21 empty] | 6.5667 | 51.8108 | 317.1413 | 3.2374 |  |  |  | 6.5333 | -3.762 | 440.8254 | 4.4999
[21 empty] | 6.6 | 62.9308 | 260.7045 | 2.6613 |  |  |  | 6.5667 | 11.3788 | 415.505 | 4.2415
[21 empty] | 6.6333 | 69.1911 | 149.7099 | 1.5282 |  |  |  | 6.6 | 23.9383 | 402.3277 | 4.107
[21 empty] | 6.6667 | 72.9115 | 43.3579 | 0.4426 |  |  |  | 6.6333 | 38.2007 | 354.8918 | 3.6227
[21 empty] | 6.7 | 72.0816 | 3.1284 | 0.031935 |  |  |  | 6.6667 | 47.5978 | 296.2181 | 3.0238
[21 empty] | 6.7333 | 73.12 | -35.5714 | -0.36311 |  |  |  | 6.7 | 57.9485 | 254.0498 | 2.5933
[21 empty] | 6.7667 | 69.7102 | -128.1716 | -1.3084 |  |  |  | 6.7333 | 64.5345 | 166.423 | 1.6988
[21 empty] | 6.8 | 64.5753 | -202.6794 | -2.069 |  |  |  | 6.7667 | 69.0434 | 95.6831 | 0.97673
[21 empty] | 6.8333 | 56.1982 | -300.3837 | -3.0663 |  |  |  | 6.8 | 70.9133 | 22.5846 | 0.23054
[21 empty] | 6.8667 | 44.5497 | -369.786 | -3.7748 |  |  |  | 6.8333 | 70.549 | -53.0284 | -0.54131
[21 empty] | 6.9 | 31.5458 | -410.2966 | -4.1883 |  |  |  | 6.8667 | 67.3781 | -134.0135 | -1.368
[21 empty] | 6.9333 | 17.1966 | -439.5562 | -4.487 |  |  |  | 6.9 | 61.6148 | -204.8471 | -2.0911
[21 empty] | 6.9667 | 2.2421 | -438.0638 | -4.4718 |  |  |  | 6.9333 | 53.7216 | -247.3329 | -2.5248
[21 empty] | 7 | -12.0077 | -423.3112 | -4.3212 |  |  |  | 6.9667 | 45.1259 | -305.9658 | -3.1233
[21 empty] | 7.0333 | -25.9787 | -398.4608 | -4.0675 |  |  |  | 7 | 33.3239 | -374.7674 | -3.8256
[21 empty] | 7.0667 | -38.5717 | -423.4458 | -4.3225 |  |  |  | 7.0333 | 20.1414 | -414.3257 | -4.2294
[21 empty] | 7.1 | -54.2084 | -373.2508 | -3.8101 |  |  |  | 7.0667 | 5.7022 | -434.0699 | -4.431
[21 empty] | 7.1333 | -63.4551 | -198.1929 | -2.0232 |  |  |  | 7.1 | -8.7965 | -427.2873 | -4.3617
[21 empty] | 7.1667 | -67.4212 | -120.0396 | -1.2254 |  |  |  | 7.1333 | -22.7836 | -409.3789 | -4.1789
[21 empty] | 7.2 | -71.4578 | -86.9934 | -0.88803 |  |  |  | 7.1667 | -36.0885 | -402.8217 | -4.112
[21 empty] | 7.2333 | -73.2208 | -25.466 | -0.25996 |  |  |  | 7.2 | -49.6384 | -355.7185 | -3.6312
[21 empty] | 7.2667 | -73.1555 | 43.7523 | 0.44662 |  |  |  | 7.2333 | -59.803 | -266.1835 | -2.7172
[21 empty] | 7.3 | -70.304 | 124.8399 | 1.2744 |  |  |  | 7.2667 | -67.384 | -185.5493 | -1.8941
[21 empty] | 7.3333 | -64.8328 | 204.0341 | 2.0828 |  |  |  | 7.3 | -72.173 | -114.7015 | -1.1709
[21 empty] | 7.3667 | -56.7017 | 285.7807 | 2.9172 |  |  |  | 7.3333 | -75.0307 | -49.103 | -0.50124
[21 empty] | 7.4 | -45.7808 | 352.1111 | 3.5944 |  |  |  | 7.3667 | -75.4465 | 21.4997 | 0.21947
[21 empty] | 7.4333 | -33.2276 | 401.7173 | 4.1007 |  |  |  | 7.4 | -73.5974 | 97.679 | 0.99711
[21 empty] | 7.4667 | -18.9996 | 431.2494 | 4.4022 |  |  |  | 7.4333 | -68.9346 | 173.8156 | 1.7743
[21 empty] | 7.5 | -4.4777 | 442.8339 | 4.5204 |  |  |  | 7.4667 | -62.0097 | 252.6346 | 2.5789
[21 empty] | 7.5333 | 10.5226 | 431.3802 | 4.4035 |  |  |  | 7.5 | -52.0923 | 338.9678 | 3.4602
[21 empty] | 7.5667 | 24.281 | 415.0271 | 4.2366 |  |  |  | 7.5333 | -39.4119 | 394.1498 | 4.0235
[21 empty] | 7.6 | 38.1911 | 378.7411 | 3.8662 |  |  |  | 7.5667 | -25.8156 | 419.7951 | 4.2853
[21 empty] | 7.6333 | 49.5304 | 300.5786 | 3.0683 |  |  |  | 7.6 | -11.4255 | 435.5427 | 4.446
[21 empty] | 7.6667 | 58.2297 | 232.6829 | 2.3752 |  |  |  | 7.6333 | 3.2206 | 430.6199 | 4.3958
[21 empty] | 7.7 | 65.0426 | 170.1181 | 1.7366 |  |  |  | 7.6667 | 17.2825 | 409.9642 | 4.1849
[21 empty] | 7.7333 | 69.5709 | 108.7402 | 1.11 |  |  |  | 7.7 | 30.5515 | 379.0801 | 3.8696
[21 empty] | 7.7667 | 72.2919 | -9.2895 | -0.094827 |  |  |  | 7.7333 | 42.5545 | 291.8028 | 2.9787
[21 empty] | 7.8 | 68.9516 | -36.556 | -0.37316 |  |  |  | 7.7667 | 50.005 | 225.2433 | 2.2993
[21 empty] | 7.8333 | 69.8549 | -59.3469 | -0.60581 |  |  |  | 7.8 | 57.5707 | 192.8393 | 1.9685
[21 empty] | 7.8667 | 64.9951 | -188.9239 | -1.9285 |  |  |  | 7.8333 | 62.861 | 137.5208 | 1.4038
[21 empty] | 7.9 | 57.26 | -261.3816 | -2.6682 |  |  |  | 7.8667 | 66.7387 | 73.64 | 0.75172
[21 empty] | 7.9333 | 47.5697 | -326.8965 | -3.337 |  |  |  | 7.9 | 67.7703 | -9.6011 | -0.098008
[21 empty] | 7.9667 | 35.4669 | -376.0797 | -3.839 |  |  |  | 7.9333 | 66.0987 | -91.2986 | -0.93198
[21 empty] | 8 | 22.4977 | -411.6574 | -4.2022 |  |  |  | 7.9667 | 61.6837 | -115.9965 | -1.1841
[21 empty] | 8.0333 | 8.023 | -435.8643 | -4.4493 |  |  |  | 8 | 58.3656 | -187.9897 | -1.919
[21 empty] | 8.0667 | -6.5599 | -431.9719 | -4.4096 |  |  |  | 8.0333 | 49.1511 | -302.0368 | -3.0832
[21 empty] | 8.1 | -20.7751 | -406.6946 | -4.1515 |  |  |  | 8.0667 | 38.2298 | -355.5358 | -3.6293
[21 empty] | 8.1333 | -33.6729 | -351.0136 | -3.5831 |  |  |  | 8.1 | 25.4487 | -395.0448 | -4.0326
[21 empty] | 8.1667 | -44.176 | -336.081 | -3.4307 |  |  |  | 8.1333 | 11.8935 | -412.288 | -4.2086
[21 empty] | 8.2 | -56.0783 | -296.7103 | -3.0288 |  |  |  | 8.1667 | -2.0372 | -422.4528 | -4.3124
[21 empty] | 8.2333 | -63.9567 | -203.7314 | -2.0797 |  |  |  | 8.2 | -16.2701 | -415.6425 | -4.2429
[21 empty] | 8.2667 | -69.6604 | -128.6738 | -1.3135 |  |  |  | 8.2333 | -29.7467 | -391.7927 | -3.9994
[21 empty] | 8.3 | -72.5349 | -47.4417 | -0.48429 |  |  |  | 8.2667 | -42.3896 | -372.6087 | -3.8036
[21 empty] | 8.3333 | -72.8232 | 24.857 | 0.25374 |  |  |  | 8.3 | -54.5872 | -306.0438 | -3.1241
[21 empty] | 8.3667 | -70.8778 | 96.9696 | 0.98987 |  |  |  | 8.3333 | -62.7925 | -212.3776 | -2.168
[21 empty] | 8.4 | -66.3585 | 180.0112 | 1.8376 |  |  |  | 8.3667 | -68.7457 | -149.9111 | -1.5303
[21 empty] | 8.4333 | -58.8771 | 264.4284 | 2.6993 |  |  |  | 8.4 | -72.7866 | -83.06 | -0.84788
[21 empty] | 8.4667 | -48.73 | 330.8152 | 3.377 |  |  |  | 8.4333 | -74.2831 | -8.4786 | -0.086549
[21 empty] | 8.5 | -36.8227 | 378.4098 | 3.8628 |  |  |  | 8.4667 | -73.3518 | 65.0179 | 0.6637
[21 empty] | 8.5333 | -23.5026 | 418.9934 | 4.2771 |  |  |  | 8.5 | -69.9485 | 144.7764 | 1.4779
[21 empty] | 8.5667 | -8.8898 | 436.8938 | 4.4598 |  |  |  | 8.5333 | -63.7 | 225.577 | 2.3027
[21 empty] | 8.6 | 5.6236 | 425.4004 | 4.3425 |  |  |  | 8.5667 | -54.9101 | 303.8283 | 3.1015
[21 empty] | 8.6333 | 19.4702 | 391.57 | 3.9971 |  |  |  | 8.6 | -43.4448 | 369.2795 | 3.7696
[21 empty] | 8.6667 | 31.7283 | 348.6829 | 3.5594 |  |  |  | 8.6333 | -30.2915 |  | 0
[21 empty] | 8.7 | 42.7157 | 298.1085 | 3.0431
[21 empty] | 8.7333 | 51.6022 | 242.7406 | 2.4779
[21 empty] | 8.7667 | 58.8984 | 187.8172 | 1.9172
[21 empty] | 8.8 | 64.1233 | 118.8089 | 1.2128
[21 empty] | 8.8333 | 66.819 | 44.7008 | 0.45631
[21 empty] | 8.8667 | 67.1034 | -17.2497 | -0.17608
[21 empty] | 8.9 | 65.6691 | -86.0401 | -0.8783
[21 empty] | 8.9333 | 61.3674 | -160.9308 | -1.6428
[21 empty] | 8.9667 | 54.9403 | -225.1933 | -2.2988
[21 empty] | 9 | 46.3545 | -288.1408 | -2.9413
[21 empty] | 9.0333 | 35.7309 | -341.7041 | -3.4881
[21 empty] | 9.0667 | 23.5742 | -386.2618 | -3.943
[21 empty] | 9.1 | 9.9802 | -416.4695 | -4.2513
[21 empty] | 9.1333 | -4.1904 | -423.3599 | -4.3217
[21 empty] | 9.1667 | -18.2438 | -414.2736 | -4.2289
[21 empty] | 9.2 | -31.8087 | -384.6027 | -3.926
[21 empty] | 9.2333 | -43.884 | -329.9823 | -3.3685
[21 empty] | 9.2667 | -53.8075 | -276.1495 | -2.8189
[21 empty] | 9.3 | -62.294 | -210.8477 | -2.1523
[21 empty] | 9.3333 | -67.864 | -132.4827 | -1.3524
[21 empty] | 9.3667 | -71.1261 | -64.5181 | -0.6586
[21 empty] | 9.4 | -72.1652 | 11.9863 | 0.12236
[21 empty] | 9.4333 | -70.3271 | 89.7004 | 0.91566
[21 empty] | 9.4667 | -66.1852 | 166.49 | 1.6995
[21 empty] | 9.5 | -59.2277 | 252.2586 | 2.5751
[21 empty] | 9.5333 | -49.3679 | 325.7226 | 3.325
[21 empty] | 9.5667 | -37.5129 | 372.6958 | 3.8045
[21 empty] | 9.6 | -24.5215 | 410.7574 | 4.193
[21 empty] | 9.6333 | -10.1291 | 429.3568 | 4.3829
[21 empty] | 9.6667 | 4.1023 | 412.0386 | 4.2061
[21 empty] | 9.7 | 17.3402 | 396.4922 | 4.0474
[21 empty] | 9.7333 | 30.5351 | 377.1086 | 3.8495
[21 empty] | 9.7667 | 42.4807 | 324.2837 | 3.3103
[21 empty] | 9.8 | 52.154 | 213.2296 | 2.1766
[21 empty] | 9.8333 | 56.696 | 143.316 | 1.463
[21 empty] | 9.8667 | 61.7084 | 147.7012 | 1.5077
[21 empty] | 9.9 | 66.5428 | 78.7034 | 0.8034
[21 empty] | 9.9333 | 66.9553 | -24.3285 | -0.24834
[21 empty] | 9.9667 | 64.9209 | -93.707 | -0.95656
[21 empty] | 10 | 60.7081 | -155.0076 | -1.5823
[21 empty] | 10.0333 | 54.5871 | -220.3572 | -2.2494
[21 empty] | 10.0667 | 46.0177 | -283.4935 | -2.8939
[21 empty] | 10.1 | 35.6875 | -340.1891 | -3.4727
[21 empty] | 10.1333 | 23.3384 | -381.7692 | -3.8971
[21 empty] | 10.1667 | 10.2362 | -407.4439 | -4.1592
[21 empty] | 10.2 | -3.8245 | -413.4274 | -4.2203
[21 empty] | 10.2333 | -17.3256 | -401.0085 | -4.0935
[21 empty] | 10.2667 | -30.5584 | -354.3419 | -3.6171
[21 empty] | 10.3 | -40.9484 | -307.0816 | -3.1347
[21 empty] | 10.3333 | -51.0305 | -300.721 | -3.0698
[21 empty] | 10.3667 | -60.9965 | -238.8523 | -2.4382
[21 empty] | 10.4 | -66.954 | -140.5608 | -1.4348
[21 empty] | 10.4333 | -70.3672 | -64.1096 | -0.65443
[21 empty] | 10.4667 | -71.228 | 11.6258 | 0.11868
[21 empty] | 10.5 | -69.5921 | 89.605 | 0.91469
[21 empty] | 10.5333 | -65.2543 | 175.0989 | 1.7874
[21 empty] | 10.5667 | -57.9189 | 257.1417 | 2.6249
[21 empty] | 10.6 | -48.1116 | 323.2469 | 3.2997
[21 empty] | 10.6333 | -36.3691 | 372.7676 | 3.8052
[21 empty] | 10.6667 | -23.2604 | 408.6513 | 4.1715
[21 empty] | 10.7 | -9.1257 | 419.6802 | 4.2841
[21 empty] | 10.7333 | 4.7183 | 406.929 | 4.1539
[21 empty] | 10.7667 | 18.0029 | 369.1777 | 3.7686
[21 empty] | 10.8 | 29.3301 | 320.8394 | 3.2751
[21 empty] | 10.8333 | 39.3922 | 276.161 | 2.8191
[21 empty] | 10.8667 | 47.7409 | 225.0741 | 2.2976
[21 empty] | 10.9 | 54.3972 | 174.1357 | 1.7776
[21 empty] | 10.9333 | 59.3499 | 115.9834 | 1.184
[21 empty] | 10.9667 | 62.1294 | 52.2021 | 0.53288
[21 empty] | 11 | 62.8301 | -18.5173 | -0.18902
[21 empty] | 11.0333 | 60.8949 | -90.0931 | -0.91967
[21 empty] | 11.0667 | 56.8239 | -154.2099 | -1.5742
[21 empty] | 11.1 | 50.6142 | -217.0003 | -2.2151
[21 empty] | 11.1333 | 42.3572 | -273.7273 | -2.7942
[21 empty] | 11.1667 | 32.3658 | -321.388 | -3.2807
[21 empty] | 11.2 | 20.9313 | -364.0464 | -3.7162
[21 empty] | 11.2333 | 8.096 | -393.3485 | -4.0153
[21 empty] | 11.2667 | -5.2919 | -403.6437 | -4.1204
[21 empty] | 11.3 | -18.8136 | -401.9283 | -4.1029
[21 empty] | 11.3333 | -32.0872 | -377.3134 | -3.8516
[21 empty] | 11.3667 | -43.9678 | -334.72 | -3.4168
[21 empty] | 11.4 | -54.4018 | -273.9982 | -2.797
[21 empty] | 11.4333 | -62.2343 | -193.5018 | -1.9753
[21 empty] | 11.4667 | -67.3019 | -119.1675 | -1.2165
[21 empty] | 11.5 | -70.1788 | -49.0231 | -0.50043
[21 empty] | 11.5333 | -70.5701 | 23.348 | 0.23834
[21 empty] | 11.5667 | -68.6223 | 97.6155 | 0.99646
[21 empty] | 11.6 | -64.0624 | 174.1353 | 1.7776
[21 empty] | 11.6333 | -57.0133 | 271.7332 | 2.7739
[21 empty] | 11.6667 | -45.9469 | 349.2205 | 3.5648
[21 empty] | 11.7 | -33.7319 | 384.1591 | 3.9215
[21 empty] | 11.7333 | -20.3363 | 408.3864 | 4.1688
[21 empty] | 11.7667 | -6.5062 | 409.1195 | 4.1763
[21 empty] | 11.8 | 6.9383 | 387.5945 | 3.9566
[21 empty] | 11.8333 | 19.3335 | 352.684 | 3.6002
[21 empty] | 11.8667 | 30.4506 | 307.0285 | 3.1341
[21 empty] | 11.9 | 39.802 | 258.1128 | 2.6348
[21 empty] | 11.9333 | 47.6581 | 206.2492 | 2.1054
[21 empty] | 11.9667 | 53.552 | 152.7663 | 1.5594
[21 empty] | 12 | 57.8425 | 97.7737 | 0.99807
[21 empty] | 12.0333 | 60.0702 | 33.8029 | 0.34506
[21 empty] | 12.0667 | 60.0961 | -32.7751 | -0.33457
[21 empty] | 12.1 | 57.8852 | -100.1672 | -1.0225
[21 empty] | 12.1333 | 53.4183 | -161.7338 | -1.651
[21 empty] | 12.1667 | 47.103 | -218.6671 | -2.2322
[21 empty] | 12.2 | 38.8405 | -270.8957 | -2.7653
[21 empty] | 12.2333 | 29.0432 |  | 0

## Runge-Kutta
Metodo Runge-Kutta Excel
f2
f1
Constantes |  | Condiciones iniciales |  |  |  | Funcion 1 |  |  |  |  | Funcion 2
b= | 0.005 | theta(0)= | 45 |  | i | k1 | k2 | k3 | k4 | i | k1 | k2 | k3 | k4
m= | 0.0464 | alpha(0)= | 0 |  | 0 | 0 | 0 | 0 | 0 | 0 | -33.3554 | -23.0066 | -4.6879 | 20.6552
L= | 0.25 |  |  |  | 1 |  |  |  |  | 1
g= | 9.8 |  |  |  | 2 |  |  |  |  | 2
h= | 0.1 |  |  |  | 3 |  |  |  |  | 3
[5 empty] | 4 |  |  |  |  | 4
[5 empty] | 5 |  |  |  |  | 5
theta | alpha |  |  |  | 6 |  |  |  |  | 6
45 | 0 |  |  |  | 7 |  |  |  |  | 7
[5 empty] | 8 |  |  |  |  | 8
[5 empty] | 9 |  |  |  |  | 9
[5 empty] | 10 |  |  |  |  | 10

## 40cm
Resultados experimentales: Longitud=40cm

## 58.5cm
Resultados experimentales: Longitud=58,5cm
theta max | 21 | theta max | 34 | theta max | 45 | theta max | 94
t | θ | t | θ | t | θ | t | θ
0 | 21.1472 | 0 | 33.7249 | 0.066667 | 45.4799 | 0 | 94.3679
0.033333 | 21.1615 | 0.033333 | 32.9056 | 0.1 | 44.6595 | 0.033333 | 93.6819
0.066667 | 20.8696 | 0.066667 | 31.598 | 0.13333 | 41.7468 | 0.066667 | 92.0398
0.1 | 20.2768 | 0.1 | 29.196 | 0.16667 | 39.4334 | 0.1 | 89.1453
0.13333 | 19.4455 | 0.13333 | 26.9742 | 0.2 | 37.0169 | 0.13333 | 85.3083
0.16667 | 18.1124 | 0.16667 | 24.3311 | 0.23333 | 32.8294 | 0.16667 | 80.2778
0.2 | 16.2465 | 0.2 | 20.6552 | 0.26667 | 28.8965 | 0.2 | 73.9566
0.23333 | 14.1779 | 0.23333 | 17.1461 | 0.3 | 24.3072 | 0.23333 | 66.5312
0.26667 | 12.0504 | 0.26667 | 13.094 | 0.33333 | 19.3881 | 0.26667 | 58.0849
0.3 | 9.6197 | 0.3 | 8.9593 | 0.36667 | 13.9162 | 0.3 | 48.4869
0.33333 | 6.868 | 0.33333 | 4.4391 | 0.4 | 8.4255 | 0.33333 | 37.3884
0.36667 | 4.0782 | 0.36667 | 0.13308 | 0.43333 | 2.3444 | 0.36667 | 27.0024
0.4 | 0.75907 | 0.4 | -4.6205 | 0.46667 | -3.4635 | 0.4 | 15.3042
0.43333 | -2.0139 | 0.43333 | -9.4674 | 0.5 | -9.5796 | 0.43333 | 4.6827
0.46667 | -5.1712 | 0.46667 | -13.5842 | 0.53333 | -15.4952 | 0.46667 | -6.817
0.5 | -7.9604 | 0.5 | -18.3748 | 0.56667 | -21.1529 | 0.5 | -18.7981
0.53333 | -10.9247 | 0.53333 | -22.1363 | 0.6 | -26.2786 | 0.53333 | -30.2138
0.56667 | -13.1622 | 0.56667 | -25.3703 | 0.63333 | -31.0783 | 0.56667 | -38.059
0.6 | -15.233 | 0.6 | -28.2088 | 0.66667 | -35.3235 | 0.6 | -45.0624
0.63333 | -17.3993 | 0.63333 | -31.5104 | 0.7 | -39.11 | 0.63333 | -53.3995
0.66667 | -18.8007 | 0.66667 | -33.6661 | 0.73333 | -42.2537 | 0.66667 | -62.0616
0.7 | -20.2235 | 0.7 | -35.3147 | 0.76667 | -44.8596 | 0.7 | -69.0027
0.73333 | -21.3904 | 0.73333 | -36.2015 | 0.8 | -46.5684 | 0.73333 | -73.459
0.76667 | -22.8807 | 0.76667 | -36.3995 | 0.83333 | -47.5358 | 0.76667 | -79.6604
0.8 | -22.8865 | 0.8 | -36.3717 | 0.86667 | -47.7499 | 0.8 | -83.8629
0.83333 | -22.7666 | 0.83333 | -35.2941 | 0.9 | -47.1645 | 0.83333 | -87.095
0.86667 | -22.2135 | 0.86667 | -33.8398 | 0.93333 | -45.6832 | 0.86667 | -89.4185
0.9 | -20.7371 | 0.9 | -31.6385 | 0.96667 | -43.5565 | 0.9 | -90.6432
0.93333 | -19.3799 | 0.93333 | -29.0514 | 1 | -40.5748 | 0.93333 | -90.6175
0.96667 | -17.6837 | 0.96667 | -26.6944 | 1.0333 | -36.8969 | 0.96667 | -89.5994
1 | -15.7077 | 1 | -22.892 | 1.0667 | -32.6646 | 1 | -87.5346
1.0333 | -13.6978 | 1.0333 | -18.6458 | 1.1 | -27.7488 | 1.0333 | -84.2239
1.0667 | -11.1144 | 1.0667 | -14.2738 | 1.1333 | -22.4605 | 1.0667 | -79.7341
1.1 | -8.2886 | 1.1 | -9.6957 | 1.1667 | -16.7898 | 1.1 | -74.1076
1.1333 | -5.4518 | 1.1333 | -5.0805 | 1.2 | -10.8447 | 1.1333 | -67.605
1.1667 | -2.5195 | 1.1667 | -0.69443 | 1.2333 | -5.1563 | 1.1667 | -60.1306
1.2 | 0.38765 | 1.2 | 4.1192 | 1.2667 | 0.47837 | 1.2 | -51.9769
1.2333 | 3.3292 | 1.2333 | 8.5086 | 1.3 | 6.4078 | 1.2333 | -43.8225
1.2667 | 6.2075 | 1.2667 | 12.5208 | 1.3333 | 11.6622 | 1.2667 | -32.6465
1.3 | 9.0042 | 1.3 | 16.2456 | 1.3667 | 16.7476 | 1.3 | -22.4939
1.3333 | 11.5067 | 1.3333 | 19.7533 | 1.4 | 21.4609 | 1.3333 | -11.7625
1.3667 | 13.8695 | 1.3667 | 22.7831 | 1.4333 | 26.9578 | 1.3667 | -1.8774
1.4 | 15.8484 | 1.4 | 25.3592 | 1.4667 | 30.857 | 1.4 | 10.071
1.4333 | 17.5618 | 1.4333 | 27.5987 | 1.5 | 33.9536 | 1.4333 | 23.7668
1.4667 | 19.3878 | 1.4667 | 31.2763 | 1.5333 | 37.2188 | 1.4667 | 31.928
1.5 | 20.4758 | 1.5 | 32.6227 | 1.5667 | 40.302 | 1.5 | 42.5094
1.5333 | 21.1414 | 1.5333 | 33.6206 | 1.6 | 40.9189 | 1.5333 | 50.0411
1.5667 | 21.4961 | 1.5667 | 32.2096 | 1.6333 | 42.5444 | 1.5667 | 58.1767
1.6 | 21.5912 | 1.6 | 32.6507 | 1.6667 | 42.3125 | 1.6 | 66.1874
1.6333 | 21.3278 | 1.6333 | 32.0882 | 1.7 | 42.8113 | 1.6333 | 71.3893
1.6667 | 20.8201 | 1.6667 | 30.4597 | 1.7333 | 42.2723 | 1.6667 | 77.2142
1.7 | 19.8742 | 1.7 | 28.6041 | 1.7667 | 40.0625 | 1.7 | 81.9752
1.7333 | 18.4465 | 1.7333 | 26.3224 | 1.8 | 37.1269 | 1.7333 | 85.7925
1.7667 | 16.7527 | 1.7667 | 23.4537 | 1.8333 | 34.3101 | 1.7667 | 88.5268
1.8 | 14.7351 | 1.8 | 19.655 | 1.8667 | 31.1327 | 1.8 | 90.3898
1.8333 | 12.4641 | 1.8333 | 16.0373 | 1.9 | 26.921 | 1.8333 | 91.3541
1.8667 | 10.0229 | 1.8667 | 12.1116 | 1.9333 | 22.0816 | 1.8667 | 91.2607
1.9 | 7.2706 | 1.9 | 7.8336 | 1.9667 | 16.9141 | 1.9 | 88.3183
1.9333 | 4.4785 | 1.9333 | 3.5405 | 2 | 11.3926 | 1.9333
1.9667 | 1.5402 | 1.9667 | -1.1144 | 2.0333 | 5.8191 | 1.9667 | 82.3199
2 | -1.3356 | 2 | -5.6687 | 2.0667 | 0.34468 | 2 | 77.7934
2.0333 | -4.2241 | 2.0333 | -9.7486 | 2.1 | -5.5534 | 2.0333 | 71.7264
2.0667 | -7.1281 | 2.0667 | -14.0515 | 2.1333 | -11.3882 | 2.0667 | 64.5309
2.1 | -9.8874 | 2.1 | -18.1258 | 2.1667 | -16.9296 | 2.1 | 56.5266
2.1333 | -12.4697 | 2.1333 | -21.8516 | 2.2 | -22.0447 | 2.1333 | 47.4378
2.1667 | -14.8897 | 2.1667 | -25.3332 | 2.2333 | -26.7644 | 2.1667 | 37.3739
2.2 | -17.0253 | 2.2 | -28.3466 | 2.2667 | -31.253 | 2.2 | 26.3829
2.2333 | -18.8239 | 2.2333 | -30.9447 | 2.3 | -35.2354 | 2.2333 | 15.1727
2.2667 | -20.3629 | 2.2667 | -33.1592 | 2.3333 | -38.8119 | 2.2667 | 3.7444
2.3 | -21.4776 | 2.3 | -34.7542 | 2.3667 | -41.7134 | 2.3 | -5.8546
2.3333 | -22.2172 | 2.3333 | -35.6873 | 2.4 | -43.96 | 2.3333 | -15.3607
2.3667 | -22.0113 | 2.3667 | -35.9692 | 2.4333 | -45.474 | 2.3667 | -24.536
2.4 | -21.9346 | 2.4 | -35.5982 | 2.4667 | -46.3134 | 2.4 | -33.6979
2.4333 | -21.3825 | 2.4333 | -34.5344 | 2.5 | -46.2642 | 2.4333 | -44.592
2.4667 | -20.6515 | 2.4667 | -32.8453 | 2.5333 | -45.2448 | 2.4667 | -52.3702
2.5 | -19.348 | 2.5 | -30.5585 | 2.5667 | -43.4655 | 2.5 | -60.31
2.5333 | -17.581 | 2.5333 | -27.7469 | 2.6 | -40.9432 | 2.5333 | -65.837
2.5667 | -15.551 | 2.5667 | -24.409 | 2.6333 | -37.5769 | 2.5667 | -71.3094
2.6 | -13.2566 | 2.6 | -20.759 | 2.6667 | -33.6458 | 2.6 | -75.9659
2.6333 | -10.7982 | 2.6333 | -17.5174 | 2.7 | -29.3403 | 2.6333 | -80.0029
2.6667 | -8.1671 | 2.6667 | -12.9458 | 2.7333 | -24.517 | 2.6667 | -83.0489
2.7 | -5.4504 | 2.7 | -8.595 | 2.7667 | -19.4037 | 2.7 | -85.1604
2.7333 | -2.6082 | 2.7333 | -4.0397 | 2.8 | -13.9013 | 2.7333 | -86.2211
2.7667 | 0.34653 | 2.7667 | 0.40491 | 2.8333 | -8.1612 | 2.7667 | -86.1078
2.8 | 3.1963 | 2.8 | 4.8322 | 2.8667 | -2.5528 | 2.8 | -84.8284
2.8333 | 5.9876 | 2.8333 | 8.9658 | 2.9 | 3.1042 | 2.8333 | -82.484
2.8667 | 8.7285 | 2.8667 | 12.9358 | 2.9333 | 8.4263 | 2.8667 | -78.9962
2.9 | 11.2975 | 2.9 | 16.4899 | 2.9667 | 14.5442 | 2.9 | -74.3748
2.9333 | 13.6864 | 2.9333 | 19.7173 | 3 | 19.6659 | 2.9333 | -68.7565
2.9667 | 15.8063 | 2.9667 | 24.2095 | 3.0333 | 24.4869 | 2.9667 | -62.3756
3 | 17.6257 | 3 | 26.8946 | 3.0667 | 28.8103 | 3 | -55.055
3.0333 | 19.2397 | 3.0333 | 27.2933 | 3.1 | 32.687 | 3.0333 | -46.2218
3.0667 | 20.4542 | 3.0667 | 30.1485 | 3.1333 | 36.0933 | 3.0667 | -37.1768
3.1 | 21.3992 | 3.1 | 31.552 | 3.1667 | 38.8482 | 3.1 | -27.3946
3.1333 | 21.8332 | 3.1333 | 32.0407 | 3.2 | 41.0752 | 3.1333 | -16.9485
3.1667 | 21.9263 | 3.1667 | 32.1208 | 3.2333 | 42.6713 | 3.1667 | -6.3242
3.2 | 21.7251 | 3.2 | 31.555 | 3.2667 | 43.5743 | 3.2 | 5.1493
3.2333 | 21.0419 | 3.2333 | 30.7428 | 3.3 | 43.688 | 3.2333 | 16.4678
3.2667 | 19.9908 | 3.2667 | 29.214 | 3.3333 | 43.0301 | 3.2667 | 26.8011
3.3 | 18.5878 | 3.3 | 27.2363 | 3.3667 | 41.6613 | 3.3 | 36.297
3.3333 | 16.8927 | 3.3333 | 24.8973 | 3.4 | 39.5538 | 3.3333 | 44.9524
3.3667 | 14.9157 | 3.3667 | 21.3454 | 3.4333 | 36.7563 | 3.3667 | 53.2349
3.4 | 12.5589 | 3.4 | 18.0275 | 3.4667 | 33.3148 | 3.4 | 60.6555
3.4333 | 10.1569 | 3.4333 | 14.8508 | 3.5 | 29.3434 | 3.4333 | 66.8823
3.4667 | 7.5007 | 3.4667 | 11.0704 | 3.5333 | 24.7715 | 3.4667 | 72.5696
3.5 | 4.7332 | 3.5 | 6.639 | 3.5667 | 19.7872 | 3.5 | 75.8916
3.5333 | 1.773 | 3.5333 | 2.3352 | 3.6 | 14.4258 | 3.5333 | 79.4499
3.5667 | -1.0917 | 3.5667 | -2.0594 | 3.6333 | 8.8359 | 3.5667 | 82.3026
3.6 | -3.9801 | 3.6 | -6.5472 | 3.6667 | 3.2775 | 3.6 | 84.1838
3.6333 | -6.7529 | 3.6333 | -10.9178 | 3.7 | -2.4474 | 3.6333 | 85.082
3.6667 | -9.5354 | 3.6667 | -15.1483 | 3.7333 | -7.9385 | 3.6667 | 85.1655
3.7 | -12.194 | 3.7 | -19.3041 | 3.7667 | -13.5529 | 3.7 | 84.3074
3.7333 | -14.6285 | 3.7333 | -23.1611 | 3.8 | -19.0861 | 3.7333 | 82.3195
3.7667 | -16.7582 | 3.7667 | -26.668 | 3.8333 | -23.9119 | 3.7667 | 79.3807
3.8 | -18.5792 | 3.8 | -29.205 | 3.8667 | -28.4605 | 3.8 | 75.5388
3.8333 | -20.1571 | 3.8333 | -31.7065 | 3.9 | -32.4401 | 3.8333 | 70.0518
3.8667 | -21.1372 | 3.8667 | -33.6993 | 3.9333 | -36.0065 | 3.8667 | 63.6238
3.9 | -21.9095 | 3.9 | -34.9948 | 3.9667 | -39.1361 | 3.9 | 56.011
3.9333 | -21.8774 | 3.9333 | -35.848 | 4 | -41.6227 | 3.9333 | 47.169
3.9667 | -21.8104 | 3.9667 | -35.9408 | 4.0333 | -43.3935 | 3.9667 | 38.573
4 | -21.7005 | 4 | -35.3562 | 4.0667 | -44.5153 | 4 | 27.7556
4.0333 | -20.8023 | 4.0333 | -34.1354 | 4.1 | -44.8034 | 4.0333 | 16.5105
4.0667 | -19.4357 | 4.0667 | -32.0734 | 4.1333 | -44.2952 | 4.0667 | 7.2541
4.1 | -17.7779 | 4.1 | -29.6245 | 4.1667 | -42.9739 | 4.1 | -3.6106
4.1333 | -15.789 | 4.1333 | -26.635 | 4.2 | -40.8575 | 4.1333 | -15.7613
4.1667 | -13.4862 | 4.1667 | -23.2297 | 4.2333 | -38.1464 | 4.1667 | -24.3698
4.2 | -11.0944 | 4.2 | -19.4986 | 4.2667 | -34.6969 | 4.2 | -34.5241
4.2333 | -8.2809 | 4.2333 | -15.5615 | 4.3 | -30.7092 | 4.2333 | -43.067
4.2667 | -5.5834 | 4.2667 | -11.2889 | 4.3333 | -26.2898 | 4.2667 | -49.1008
4.3 | -2.6626 | 4.3 | -6.8996 | 4.3667 | -21.4317 | 4.3 | -56.3847
4.3333 | 0.13384 | 4.3333 | -2.7226 | 4.4 | -16.1965 | 4.3333 | -61.3537
4.3667 | 3.0153 | 4.3667 | 1.7191 | 4.4333 | -10.5333 | 4.3667 | -68.2173
4.4 | 5.7428 | 4.4 | 6.2654 | 4.4667 | -4.8697 | 4.4 | -72.7619
4.4333 | 8.3825 | 4.4333 | 10.4604 | 4.5 | 0.76678 | 4.4333 | -76.6256
4.4667 | 10.9222 | 4.4667 | 14.4612 | 4.5333 | 6.017 | 4.4667 | -79.5133
4.5 | 13.3176 | 4.5 | 18.113 | 4.5667 | 11.4776 | 4.5 | -81.4664
4.5333 | 15.4039 | 4.5333 | 21.3632 | 4.6 | 16.8137 | 4.5333 | -82.4395
4.5667 | 17.1231 | 4.5667 | 24.4162 | 4.6333 | 21.6237 | 4.5667 | -82.3786
4.6 | 18.5919 | 4.6 | 26.9324 | 4.6667 | 26.2052 | 4.6 | -81.1974
|  | 4.6333 | 29.1059 | 4.7 | 30.2019 | 4.6333 | -78.81
|  | 4.6667 | 30.7283 | 4.7333 | 33.7405 | 4.6667 | -75.47
|  | 4.7 | 31.8034 | 4.7667 | 36.8089 | 4.7 | -71.0613
|  | 4.7333 | 32.1103 | 4.8 | 39.2617 | 4.7333 | -65.7474
|  | 4.7667 | 32.068 | 4.8333 | 41.127 | 4.7667 | -59.6729
|  | 4.8 | 31.6498 | 4.8667 | 42.3393 | 4.8 | -52.2443
|  | 4.8333 | 30.5412 | 4.9 | 42.8623 | 4.8333 | -43.6754
|  | 4.8667 | 28.8879 | 4.9333 | 42.5857 | 4.8667 | -34.5873
|  | 4.9 | 26.7261 | 4.9667 | 41.5217 | 4.9 | -25.3194
|  | 4.9333 | 24.0583 | 5 | 39.7367 | 4.9333 | -15.4994
|  | 4.9667 | 20.9169 | 5.0333 | 37.2963 | 4.9667 | -4.8782
|  | 5 | 17.4778 | 5.0667 | 34.2139 | 5 | 3.8291
|  | 5.0333 | 13.7741 | 5.1 | 30.5159 | 5.0333 | 15.0489
|  | 5.0667 | 9.8016 | 5.1333 | 26.281 | 5.0667 | 24.2242
|  | 5.1 | 5.4746 | 5.1667 | 21.5665 | 5.1 | 35.9382
|  |  |  | 5.2 | 16.4822 | 5.1333 | 44.76
|  |  |  | 5.2333 | 11.1362 | 5.1667 | 52.3266
|  |  |  | 5.2667 | 5.5712 | 5.2 | 59.4292
|  |  |  | 5.3 | 0.18337 | 5.2333 | 65.712
|  |  |  | 5.3333 | -5.3071 | 5.2667 | 69.8652
|  |  |  | 5.3667 | -10.8848 | 5.3 | 73.997
|  |  |  | 5.4 | -16.3058 | 5.3333 | 78.4481
|  |  |  | 5.4333 | -21.0224 | 5.3667 | 81.2531
|  |  |  | 5.4667 | -25.6739 | 5.4 | 83.0063
|  |  |  | 5.5 | -29.8845 | 5.4333 | 83.817
|  |  |  | 5.5333 | -33.6867 | 5.4667 | 83.6198
|  |  |  | 5.5667 | -36.9151 | 5.5 | 82.4975
|  |  |  | 5.6 | -39.5922 | 5.5333 | 79.3286
|  |  |  | 5.6333 | -41.6502 | 5.5667 | 75.9943
|  |  |  | 5.6667 | -42.9874 | 5.6 | 71.2847
|  |  |  | 5.7 | -43.6065 | 5.6333 | 65.7622
|  |  |  | 5.7333 | -43.4577 | 5.6667 | 58.7567
|  |  |  | 5.7667 | -42.4709 | 5.7 | 50.963
|  |  |  | 5.8 | -40.8896 | 5.7333 | 42.1823
|  |  |  | 5.8333 | -38.4254 | 5.7667 | 32.5877
|  |  |  | 5.8667 | -35.2856 | 5.8 | 22.8779
|  |  |  | 5.9 | -31.7233 | 5.8333 | 11.8948
|  |  |  | 5.9333 | -27.5154 | 5.8667 | 2.3153
|  |  |  | 5.9667 | -22.8845 | 5.9 | -7.4869
|  |  |  | 6 | -17.9238 | 5.9333 | -19.3572
|  |  |  | 6.0333 | -12.6267 | 5.9667 | -28.6688
|  |  |  | 6.0667 | -7.3336 | 6 | -37.2632
|  |  |  | 6.1 | -1.696 | 6.0333 | -43.8477
|  |  |  | 6.1333 | 3.6775 | 6.0667 | -50.3249
|  |  |  | 6.1667 | 9.1664 | 6.1 | -56.1051
|  |  |  | 6.2 | 14.41 | 6.1333 | -63.0296
|  |  |  | 6.2333 | 19.3833 | 6.1667 | -67.9459
|  |  |  | 6.2667 | 24.0327 | 6.2 | -72.041
|  |  |  | 6.3 | 28.1851 | 6.2333 | -75.446
|  |  |  | 6.3333 | 31.9035 | 6.2667 | -77.7802
|  |  |  | 6.3667 | 35.0628 | 6.3 | -79.1379
|  |  |  | 6.4 | 37.7475 | 6.3333 | -79.4935
|  |  |  | 6.4333 | 39.8041 | 6.3667 | -78.866
|  |  |  | 6.4667 | 41.2958 | 6.4 | -77.1141
|  |  |  | 6.5 | 42.0749 | 6.4333 | -74.151
|  |  |  | 6.5333 | 42.1287 | 6.4667 | -70.2544
|  |  |  | 6.5667 | 41.4025 | 6.5 | -65.481
|  |  |  | 6.6 | 39.9557 | 6.5333 | -59.6429
|  |  |  | 6.6333 | 37.7974 | 6.5667 | -52.896
|  |  |  | 6.6667 | 35.0167 | 6.6 | -44.9317
|  |  |  | 6.7 | 31.5847 | 6.6333 | -36.1122
|  |  |  | 6.7333 | 27.6293 | 6.6667 | -27.3317
|  |  |  | 6.7667 | 23.1089 | 6.7 | -18.2881
|  |  |  | 6.8 | 18.174 | 6.7333 | -8.4217
|  |  |  | 6.8333 | 13.0241 | 6.7667 | 2.6753
|  |  |  | 6.8667 | 7.6445 | 6.8 | 13.2264
|  |  |  | 6.9 | 2.0804 | 6.8333 | 23.4032
|  |  |  | 6.9333 | -3.3018 | 6.8667 | 32.6438
|  |  |  | 6.9667 | -8.686 | 6.9 | 41.305
|  |  |  | 7 | -13.8849 | 6.9333 | 48.7824
|  |  |  | 7.0333 | -18.7976 | 6.9667 | 55.8551
|  |  |  | 7.0667 | -23.5076 | 7 | 62.057
|  |  |  | 7.1 | -27.8056 | 7.0333 | 66.5235
|  |  |  | 7.1333 | -31.6375 | 7.0667 | 70.9181
|  |  |  | 7.1667 | -35.0111 | 7.1 | 74.2571
|  |  |  | 7.2 | -37.8733 | 7.1333 | 77.115
|  |  |  | 7.2333 | -40.1855 | 7.1667 | 78.8767
|  |  |  | 7.2667 | -41.7983 | 7.2 | 79.7837
|  |  |  | 7.3 | -42.6776 | 7.2333 | 79.8062
|  |  |  | 7.3333 | -42.8149 | 7.2667 | 78.6512
|  |  |  | 7.3667 | -42.2251 | 7.3 | 76.499
|  |  |  | 7.4 | -40.917 | 7.3333 | 73.492
|  |  |  | 7.4333 | -38.73 | 7.3667 | 69.4831
|  |  |  | 7.4667 | -35.9394 | 7.4 | 64.1699
|  |  |  | 7.5 | -32.4468 | 7.4333 | 57.5321
|  |  |  | 7.5333 | -28.5309 | 7.4667 | 50.2934
|  |  |  | 7.5667 | -24.1899 | 7.5 | 41.0055
|  |  |  | 7.6 | -19.275 | 7.5333 | 32.9486
|  |  |  | 7.6333 | -14.293 | 7.5667 | 22.6371
|  |  |  | 7.6667 | -8.9569 | 7.6 | 12.8454
|  |  |  | 7.7 | -3.5615 | 7.6333 | 0.89187
|  |  |  | 7.7333 | 1.8236 | 7.6667 | -8.7434
|  |  |  | 7.7667 | 7.0937 | 7.7 | -16.3113
|  |  |  | 7.8 | 12.4015 | 7.7333 | -24.4105
|  |  |  | 7.8333 | 17.3976 | 7.7667 | -33.9076
|  |  |  | 7.8667 | 21.9131 | 7.8 | -42.8774
|  |  |  | 7.9 | 26.2615 | 7.8333 | -49.7906
|  |  |  | 7.9333 | 30.0971 | 7.8667 | -55.0229
|  |  |  | 7.9667 | 33.476 | 7.9 | -60.7497
|  |  |  | 8 | 36.394 | 7.9333 | -65.6969
[6 empty] | 7.9667 | -69.4561
[6 empty] | 8 | -72.6778
[6 empty] | 8.0333 | -74.8985
[6 empty] | 8.0667 | -76.3074
[6 empty] | 8.1 | -76.6048
[6 empty] | 8.1333 | -75.7881
[6 empty] | 8.1667 | -73.9708
[6 empty] | 8.2 | -71.1075
[6 empty] | 8.2333 | -67.2997
[6 empty] | 8.2667 | -62.4211
[6 empty] | 8.3 | -56.2374
[6 empty] | 8.3333 | -49.7274
[6 empty] | 8.3667 | -42.5909
[6 empty] | 8.4 | -33.5895
[6 empty] | 8.4333 | -25.4766
[6 empty] | 8.4667 | -15.5
[6 empty] | 8.5 | -6.4163
[6 empty] | 8.5333 | 1.0954
[6 empty] | 8.5667 | 11.8479
[6 empty] | 8.6 | 21.6663
[6 empty] | 8.6333 | 32.1964
[6 empty] | 8.6667 | 40.6975
[6 empty] | 8.7 | 48.0806
[6 empty] | 8.7333 | 55.0938
[6 empty] | 8.7667 | 61.0552
[6 empty] | 8.8 | 65.5296
[6 empty] | 8.8333 | 70.2222
[6 empty] | 8.8667 | 73.8113
[6 empty] | 8.9 | 76.4862
[6 empty] | 8.9333 | 78.0458
[6 empty] | 8.9667 | 78.6696
[6 empty] | 9 | 78.353
[6 empty] | 9.0333 | 76.9338
[6 empty] | 9.0667 | 74.4693
[6 empty] | 9.1 | 70.8454
[6 empty] | 9.1333 | 66.0838
[6 empty] | 9.1667 | 60.328
[6 empty] | 9.2 | 53.5839
[6 empty] | 9.2333 | 45.409
[6 empty] | 9.2667 | 37.3312
[6 empty] | 9.3 | 28.2099
[6 empty] | 9.3333 | 17.5894
[6 empty] | 9.3667 | 8.5552
[6 empty] | 9.4 | -2.2995
[6 empty] | 9.4333 | -10.0338
[6 empty] | 9.4667 | -19.3901
[6 empty] | 9.5 | -26.7119
[6 empty] | 9.5333 | -34.3109
[6 empty] | 9.5667 | -43.1803
[6 empty] | 9.6 | -49.1927
[6 empty] | 9.6333 | -55.3051
[6 empty] | 9.6667 | -60.2907
[6 empty] | 9.7 | -64.9735
[6 empty] | 9.7333 | -68.5213
[6 empty] | 9.7667 | -71.1687
[6 empty] | 9.8 | -72.9018
[6 empty] | 9.8333 | -73.766
[6 empty] | 9.8667 | -73.5796
[6 empty] | 9.9 | -72.2457
[6 empty] | 9.9333 | -69.9875
[6 empty] | 9.9667 | -66.7414
[6 empty] | 10 | -62.5544
[6 empty] | 10.0333 | -57.3212
[6 empty] | 10.0667 | -51.0547
[6 empty] | 10.1 | -44.351
[6 empty] | 10.1333 | -36.2228
[6 empty] | 10.1667 | -28.1364
[6 empty] | 10.2 | -19.1992
[6 empty] | 10.2333 | -10.2855
[6 empty] | 10.2667 | -1.8026
[6 empty] | 10.3 | 9.0625
[6 empty] | 10.3333 | 18.6258
[6 empty] | 10.3667 | 28.2432
[6 empty] | 10.4 | 36.481
[6 empty] | 10.4333 | 44.3922
[6 empty] | 10.4667 | 51.4352
[6 empty] | 10.5 | 57.5681
[6 empty] | 10.5333 | 61.9652
[6 empty] | 10.5667 | 66.7928
[6 empty] | 10.6 | 70.7943
[6 empty] | 10.6333 | 73.7273
[6 empty] | 10.6667 | 75.6885
[6 empty] | 10.7 | 76.5854
[6 empty] | 10.7333 | 76.5259
[6 empty] | 10.7667 | 75.4764
[6 empty] | 10.8 | 73.3893
[6 empty] | 10.8333 | 70.1374
[6 empty] | 10.8667 | 65.8146

## Hoja1
masa_A
r
0.29005
0.2859
0.26191
0.24975
0.23365
0.22506
0.22466
0.25974
0.28367
0.26845
0.28311
0.27848
0.28823
0.28522
0.29101
0.28679
0.27459
0.28323
0.29073
0.26722
0.26838
0.2679
0.26684
0.27053
0.28315
0.28778
0.28593
0.28657
0.28777
0.28606
0.28297
0.28479
0.27793
0.27266
0.27981
0.27223
0.2727
0.25906
0.26371
0.25577
0.2611
0.26003
0.2634
0.26979
0.27115
0.28024
0.27252
0.27264
0.27239